## 试题列表
题型 |  | 题目内容 | 答案A | 答案B | 答案C | 答案D | 正确答案 | 解析 (非必填) | 来源 (非必填)
单选题 | 1 | 机床精度指数可衡量机床精度，机床精度指数（），机床精度高。 | 大 | 小 | 无变化 | 为零 | B
单选题 | 2 | 加工中心的最大的特点是（） | 利用加工中心的自动换刀装置，使工件在一次装夹后，可以连续完成对工件表项自动进行钻孔、扩孔、铰孔、镗扎、攻螺纹、铣削等多工序的加工。 | 加工中心能自动改变机床主轴转速、进给量和刀具相对工件的运动轨迹及其他辅助机能 | 主轴系统结构简单，无齿轮箱变速系统 | 加工中心的导轨都采用了耐磨损材料和新结构，能长期的保持导轨的精度，在高速重切削下，保证运动部件不振动，低速进给时不爬行及运动中的高灵敏度 | A
单选题 | 3 | 在数控机床上使用的导线类型有（）。 | 动力线、控制线 | 动力线、信号线 | 信号线、控制线 | 动力线、控制线、信号线 | D
单选题 | 4 | 车床主轴的支撑轴颈是主轴部件的（）基准。 | 设计 | 装配 | 定位 | 测量 | B
单选题 | 5 | 滚珠丝杠副消除轴向间隙的目的主要是（）。 | 减小摩擦力矩 | 提高使用寿命 | 提高反向传动精度 | 增大驱动力矩 | C
单选题 | 6 | 主轴轴径（）误差直接引起主轴径向跳动误差。 | 强度 | 刚度 | 同轴度 | 直线度 | C
单选题 | 7 | 主轴的回转精度为：主轴的轴向窜动量为（）mm。 | 0.015-0.02 | 0.01-0.025 | 0.01-0.02 | 0．015-0．025 | C
单选题 | 8 | 主轴两端（）是主轴精度检测的基准，也是主轴修理的关键。 | 台阶 | 堵头 | 螺纹 | 中心孔 | D
单选题 | 9 | 链式刀库是较常使用的形式，常用的有（）和加长链条的链式刀库。 | 双排排链式刀库 | 单排链式刀库 | 三排链式刀库 | 四排链式刀库 | B
单选题 | 10 | 滚珠丝杠副相对于普通丝杠，下列哪个不属于滚珠丝杠的特点：（） | 摩擦损失小 | 可以实现自锁 | 制造复杂 | 可完全消除间隙 | B
单选题 | 11 | 主轴准停功能是数控机床进行（）时所必需的功能，目前在高档的数控机床上一般采用( )准停。 | 自动换刀、电气准停 | 自动换刀、机械准停 | 主轴停车、电气准停 | 主轴停车、机械准停 | A
单选题 | 12 | 用水平仪检验机床导轨的直线度时，若把水平仪放在导轨的右端，气泡向右偏2格；若把水平仪放在导轨的左端，气泡向左偏2格，则此导轨是（）状态。 | 中间凸 | 中间凹 | 不凸不凹 | 扭曲 | B
单选题 | 13 | 加工中心进给系统驱动方式主要有（）。 ①气压伺服进给系统②电气伺服进给系统③气动伺服进给系统④液压伺服进给系统 | ②④ | ①②③ | ①②③④ | ②③④ | A
单选题 | 14 | 数控机床与普通机床的进给传动系统的区别是数控机床采用（）。 | 滑动导轨 | 滑动丝杠螺母副 | 滚动导轨 | 滚珠丝杠螺母副 | D
单选题 | 15 | 大型、重型数控机床（如数控龙门铣床、龙门数控加工中心）采用（）。 | 滚动轴承 | 液体静压轴承 | 气体静压轴承 | 陶瓷滚珠轴承 | B
单选题 | 16 | 多轴加工过程中，应尽量让机床的X、Y、Z轴发挥主进给运动的作用，旋转轴的运动为辅助运动，是因为多轴机床的（）。 | 线性移动轴的强度高 | 旋转轴结构刚性差 | 旋转轴抗震性差 | 线性移动轴的韧性高 | B
单选题 | 17 | 机床数控精度指标，工作台运动的失动量（X轴、Y轴）允许误差在（）。 | ±0.006mm | ±0.008mm | ±0.003mm | ±0.001mm | C
单选题 | 18 | 数控机床的电主轴就是电动机的（），也就是机床的主轴，机床主轴单元的箱体就是电动机座。 | 主轴 | 转子 | 定子 | 外壳 | B
单选题 | 19 | CNC 系统的 CMOSRAM 常配备有高能电池，其作用是（）。 | 系统掉电时，保护 RAM 中的信息不丢失 | 系统掉电时，保护 RAM 不被破坏 | RAM 正常工作所必须的供电电源 | 加强 RAM 供电，提高其抗干扰能力 | A
单选题 | 20 | 在自动换刀的 NC 加工中心主轴部件中，刀具的拉紧力通常由（）提供。 | 液压缸 | 蝶形弹簧 | 电磁铁 | 气压缸 | B
单选题 | 21 | 若增量式光点编码盘的刻线为1024条，系统默认倍率是4，滚珠丝杠螺距是10mm，则该轴角度分辨率和直线分辨率是（）。 | 0.001和0.002 | 0.01和0.002 | 0.002和0.001 | 0.087和0.002 | D
单选题 | 22 | 数控系统增量返回参考点，零点到位信号是从（）发出的。 | 减速开关 | 电机后面脉冲编码器中的Z相（一转信号）发出的 | 系统中的脉冲 | 电机后面脉冲编码器中的A/B相信号发出的 | B
单选题 | 23 | 工作台反向间隙大是由于（）。 | 系统控制精度差 | 滚珠丝杠、丝母有间隙 | 丝杠轴承间隙 | 滚珠丝杠、丝母间隙及丝杠轴承间隙共同造成。 | D
单选题 | 24 | 在立式数控铣床验收中，以下的检测属于机床几何精度检测的是（） | 回转原点的返回精度 | 箱体掉头镗孔同轴度 | 联接器紧固检查 | 主轴轴向跳动 | D
单选题 | 25 | FANUC Cs轴的含义是（）。 | 采用FANUC同步电机，即可实现高速主轴旋转，又可实现C轴高精度定位。 | 采用FANUC同步伺服电机实现C轴定位，采用FANUC异步主轴电机实现主轴高速旋转，并通过离合器和齿轮切换两个电机带动同一个机械主轴。 | 采用FANUC异步主轴电机实现C轴定位。 | 采用FANUC αiS系列力矩电机实现主轴高速旋转和C轴高精度定位。 | C
单选题 | 26 | 数控机床上有一个机械原点，该点到机床坐标零点在进给坐标轴方向上的距离可以在机床出厂时设定， 该点称（）。 | 机床参考点 | 机床零点 | 工件零点 | 限位点 | A
单选题 | 27 | 数控机床的（） 的英文是 SPINDLEOVERRIDE。 | 进给速率控制 | 主轴速度控制 | 快速进给速率选择 | 手轮速度 | B
单选题 | 28 | 数控机床在开机后，须进行回零操作，使 X、Z各坐标轴运动回到（）。 | 机床原点 | 编程原点 | 工件零点 | 机床参考点 | D
单选题 | 29 | 某加工中心进行镗孔时，所镗出的孔与其基准的相互位置度有误差， 但未产生孔的形状误差， 造成这种误差的原因可能是（）。 | 机床导轨的导向误差 | 机床传动误差 | 机床主轴的纯径向跳动 | 机床主轴的纯轴向窜动 | A
单选题 | 30 | 数控机床运行过程中出现液压油液位过低报警，但检查油箱液位正常，最有可能的原因是（）。 | 检测液位的传感器故障或线路断开 | 油液严重泄漏 | 油液太脏 | 滤油器堵塞 | A
单选题 | 31 | 在下列数控机床定期维护内容中，检查周期为每天的有（）。 | 清洗油箱 | 更换直流电机碳 | 电气柜通风散热装置 | 更换主轴轴承润滑脂 | C
单选题 | 32 | 机床拆卸前了解机械设备（）系统，明确其用途和相互间的作用。 | 包装 | 连接 | 传动 | 固定 | C
单选题 | 33 | 机床拆卸时最后按先外后内、先上后下的（），分别将各部件分解成零件。 | 位置 | 顺序 | 部位 | 宽度 | B
单选题 | 34 | 在主轴前端设置一个（）键，当刀具装入主轴时，刀柄上的键槽必须与突键对准，才能顺利换刀。 | 斜 | 锲 | 突 | 平 | C
单选题 | 35 | 主轴与箱体超差引起的切削振动大，修理主轴或箱体使其（）精度、位置精度达到要求。 | 连接 | 接触 | 配合 | 加工 | C
单选题 | 36 | 伺服电动机与滚珠丝杠连接不同轴引起滚珠丝杠在（）中转矩过大。 | 移动 | 振动 | 运转 | 连接 | C
单选题 | 37 | 采用丝杠固定、螺母旋转的传动方式，螺母一边转动、一边沿固定的丝杠作（）移动。 | 径向 | 周向 | 轴向 | 反向 | C
单选题 | 38 | 二滑板配合压板过紧或研伤会造成滚珠丝杠在运转中（）过大。 | 速度 | 转动 | 转矩 | 动量 | C
单选题 | 39 | 检查时主轴箱沿 Y 轴 、负方向连续运动，观察千分表（）无明显变化，排除滚珠丝杠轴向窜动的可能。 | 指针 | 位置 | 读数 | 转动 | C
单选题 | 40 | 丝杠窜动引起的故障检查的顺序大致为：伺服驱动装置、电动机及测量器件、电动机与丝杠连接部分、液压平衡装置、开口螺母和滚珠丝杠、（）、其他机械部分。 | 电气开关 | 轴承 | 变压器 | 接触器 | B
单选题 | 41 | 导轨研伤机床经长期使用因为地基与床身水平有变化，使导轨（）单位面积负荷过大。 | 全部 | 局部 | 整体 | 角落 | B
单选题 | 42 | 主轴头通常有卧式和立式两种，常用转塔的（）来更换主轴头，以实现自动换刀。 | 移动 | 升高 | 转位 | 旋转 | C
单选题 | 43 | 气压太高会造成机械手换刀速度过（）。 | 慢 | 快 | 低 | 小 | B
单选题 | 44 | 关无挡块式回参考点的数控机床，参考点的设定，正确的是（）。 | 用自动把轴移动到参考点附近 | 返回参考点前先选于择返回参考点的方式 | 用快速定位指令将轴移动到下一个栅格位置后停止 | 返回参考点后要关机 | B
单选题 | 45 | 数控铣床X坐标方向移动时工作台面的平行度检测时在任意 300 测量长度上精密级为（）。 | 0.025mm | 0.035mm | 0.040mm | 0.016mm | D
单选题 | 46 | 数控机床其它部位运行正常，主轴驱动电动机不转，原因有可能是（）。 | 主轴能使信号不通 | 位置环增益系数调整不当 | 电源缺相 | 电流过小 | A
单选题 | 47 | 保护线（接地或接零线）的颜色按标准应采用（）。 | 红色 | 蓝色 | 黄绿双色 | 任意色 | C
单选题 | 48 | 触电伤员脱离电源后，正确的抢救体位是（） 。 | 左侧卧位 | 右侧卧位 | 仰卧位 | 俯卧位 | C
单选题 | 49 | 当电气设备发生接地故障，接地电流通过接地体向大地流散，若人在接地短路点周围行走，其两脚间的电位差引起的触电叫（）触电。 | 单相 | 跨步电压 | 感应电 | 直接 | B
单选题 | 50 | 一个理想变压器，已知初级电压为220V，初级匝数N1=660，为得到10V的次级电压，则次级匝数N2为（）。 | 50 | 40 | 30 | 20 | C
单选题 | 51 | 已知交流RL串联电路，总电压U＝10V，电阻R上电压UR=6V，则电感上电压UL=（）V。 | 4 | 8 | 16 | 60 | B
单选题 | 52 | 交流电路中，电感上的电压相位（）电感中的电流相位。 | 滞后 | 超前 | 超前30° | 滞后30° | B
单选题 | 53 | PLC控制系统与继电控制系统之间存在元件触点数量、工作方式和（）的差异。 | 开发方式 | 工作环境 | 设备操作方式 | 生产效率 | A
单选题 | 54 | （）是PLC的输出，用来控制外部负载的信号。 | 输入继电器 | 输出继电器 | 辅助继电器 | 计数器 | B
单选题 | 55 | PLC中专门用来接收外部用户输入的设备，称（）继电器。 | 辅助 | 状态 | 输入 | 时间 | C
单选题 | 56 | 在较大型和复杂的PLC电气控制程序设计中，采用（）方法来设计程序更有利于系统的开发。 | 程序流程图设计 | 继电控制原理图设计 | 简化梯形图设计 | 普通的梯形图设计 | A
单选题 | 57 | 在PLC的顺序控制程序中采用步进指令方式编程有（）等优点。 | 方法简单、规律性强 | 程序不能修改 | 功能性强、专用指令 | 程序不需进行逻辑组合 | A
单选题 | 58 | PLC的功能指令用于数据传送、运算、变换及（）等。 | 编写指令语句表 | 编写状态转移图 | 编写梯形图 | 程序控制 | D
单选题 | 59 | PLC的扫描周期与程序的步数、（）及所有指令的执行时间有关。 | 辅助继电器 | 计数器 | 计时器 | 时钟频率 | D
单选题 | 60 | 输出端口为（）类型的PLC，既可控制交流负载又可控制直流负载。 | 继电器 | 晶体管 | 二极管 |  | A
单选题 | 61 | PLC的定时器是（）。 | 硬件实现的延时继电器，在外部调节 | 软件实现的延时继电器，在内部调节 | 时钟继电器 | 输出继电器 | B
单选题 | 62 | 可编程控制器的梯形图采用（）方式工作。 | 并行控制 | 串行控制 | 循环扫描控制 | 连续扫描 | C
单选题 | 63 | 编写PLC程序时，在几个并联回路相串联的情况下，应将并联回路多的放在梯形图的（），可以节省指令语句表的条数。 | 左边 | 右边 | 上方 | 下方 | A
单选题 | 64 | 在PLC梯形图编程中，并联触点块串联指令为（）。 | LD | OR | ORB | ANB | D
单选题 | 65 | 在RLC串联电路中，视在功率S、有功功率P、无功功率QC、QL四者的关系是（）。 | S=P+QC+QL | S=P+（QL-QC） | S2=P2+（QL-QC）2 | S=P2+（QL+QC）2 | C
单选题 | 66 | 在三相四线制中性点接地供电系统中，线电压指的是（）的电压。 | 相线之间 | 零线对地之间 | 相线对地之间 | 相线对零线之间 | A
单选题 | 67 | 电气设备的所有整定数值大小应（）电路的实用要求。 | 符合 | 大于 | 小于 | 不等于 | A
单选题 | 68 | 采用环形分配器对步进电机进行脉冲的分配控制，欲调节步进电机的速度，需控制（）。 | 时钟脉冲的数量 | 时钟脉冲的频率 | 整步或半步运行状态 | 方向信号DIR | B
单选题 | 69 | 控制机械紧急停止的按钮，其工业安全颜色应采用（）色。 | 红 | 黄 | 绿 | 蓝 | A
单选题 | 70 | 低压断路器DZ47-60中的“60”的含义是（）。 | 设计代号 | 额定电流 | 断路器类型 | 壳架等级额定电流 | D
单选题 | 71 | 改变直流电动机励磁电流方向的实质是改变（）。 | 电压的大小 | 磁通的方向 | 转速的大小 | 电枢电流的大小 | B
单选题 | 72 | 要使三相异步电动机反转，只要（）就能实现。 | 降低电压 | 任意将两根电源线对调 | 降低电流 | 降低线路的功率 | B
单选题 | 73 | 开关电源按其所用开关器可分为IGBT开关电源、双极型晶体管开关电源和（）开关电源。 | MOSFET管 | 二极管 | 三极管 | 单结晶体管 | A
单选题 | 74 | 保护继电器主要包括（）、电流继电器、过载热继电器。 | 速度继电器 | 电压继电器 | 时间继电器 | 中间晶体管 | B
单选题 | 75 | 屏蔽线可以实现（） | 信号反馈 | 电磁感应 | 电磁屏蔽 | 信号放大 | C
单选题 | 76 | 数控机床主轴编码器线数一般是（）。 | 64 | 128 | 512 | 1024 | D
单选题 | 77 | 数控系统用来匹配机床及数控功能的一系列（），叫做数控系统的参数。 | 符号 | 数据 | 程序 | 文件 | B
单选题 | 78 | 宏程序中（）的用途在数控系统中是固定的。 | 程序变量 | 局部变量 | 全局变量 | 系统变量 | D
单选题 | 79 | 当 PLC 上出现“BATT”显示时，说明（）。 | PLC 程序出错 | PLC 锂电池电压过高 | PLC 锂电池电压不足 | PLC 有干扰信号 | C
单选题 | 80 | 数控系统PLC程序调试发生错误时，“结束调试”模块将向CNC发送（）并退出调试状态。 | 数据 | 复位PLC命令 | 跳入下一级命令 | 警报 | C
单选题 | 81 | 带有回转的A坐标或C坐标的数控系统，称为（）的数控系统。 | 二坐标 | 两轴半 | 三坐标 | 四坐标 | D
单选题 | 82 | 在编写梯形图时，继电器线圈和触点都被赋予一个（）。 | 信号地址 | 执行时间 | 扫描周期 | 功能代码 | A
单选题 | 83 | CNC装置和机床之间的信号主要通过（）连接。 | 总线 | I/O接口 | 传感器 | 存储器 | B
单选题 | 84 | 数控系统的自动运行方式包括存储器运行、（）和DNC运行 | MDI运行 | CPU运行 | PLC运行 | 参数运行 | A
单选题 | 85 | 修改参数后执行（）操作，变频器的参数值才会改变。 | 参数备份 | 参数读取 | 参数写入 | 恢复缺省值 | C
单选题 | 86 | 为了保证数控机床能满足不同的工艺要求， 并能够获得最佳切削速度， 主传动系统的要求是（）。 | 变速范围宽且能无级变速 | 变速范围宽 | 分段无级变速 | 无级调速 | A
单选题 | 87 | 数控机床其它部位运行正常， 主轴驱动电动机不转， 原因有可能是（）。 | 电源缺相 | 位置环增益系数调整不当 | 主轴使能信号不通 | 电流过小 | C
单选题 | 88 | 可通过增加数控系统的（）来增加输入输出点数。 | 扩展I/O模块 | EPROM | RAM | CPU | A
单选题 | 89 | 机床拆卸时首先由电工（） 机床上的电器设备和电器元件。 | 测试 | 连接 | 拆除 | 检测 | C
单选题 | 90 | 按数控机床发生的故障性质分类有（） 和系统故障。 | 控制器故障 | 伺服性故障 | 随机性故障 | 部件故障 | C
单选题 | 91 | 采用脉宽调制（ PWM） 进行直流电动机调速驱动时， 通过改变（） 来改变电枢回路的平均电压,从而实现直流电动机的平滑调速。 | 脉冲的宽度 | 脉冲的频率 | 脉冲的正负 | 其他参数 | A
单选题 | 92 | 数控机床直流伺服电机常用的调速方法是（） | 改变换向片方向 | 减小磁通量 | 改变电枢电压 | 改变磁极方向 | C
单选题 | 93 | 某数控铣床，开机时驱动器出现“编码器的电压太低，编码器反馈监控失效”报警内容，处理这种故障的办法是（） | 重新编写 PLC 程序 | 坐标轴重新回零 | 重新连接伺服电动机编码器反馈线，进行正确的接地连接 | 重新输入系统参数 | C
单选题 | 94 | 公式“（1+负载惯量比/256）×1000”计算的是数控系统的（）。 | 位置增益 | 速度增益 | 电流增益 | 电流比例增益 | B
单选题 | 95 | 在数控系统中，可编程控制器（PLC）通常用于（）控制。 | 主轴转速 | 进给位置 | 进给速度 | 开关量等辅助功能 | D
单选题 | 96 | PWM是脉冲宽度调制的缩写，PWM调速单元是指（）。 | 晶闸管相控整流器速度控制单元 | 直流伺服电机及其速度检测单元 | 大功率晶体管斩波器速度控制单元 | 感应电动机变频调速系统 | C
单选题 | 97 | 目前在伺服控制系统中，采用PID控制原理进行位置环、速度环、电流环的参数调节技术被广泛使用，其中PID中的D是指进行（）调节。 | 积分调节 | 微分调节 | 比例调节 | 电流调节 | B
单选题 | 98 | 使用双频激光干涉仪进行螺距补偿的主要目的是（）。 | 提高数控机床的直线度 | 提高数控机床的定位精度和重复定位精度 | 提高数控机床两进给轴的垂直度 | 消除数控机床的反向间隙 | B
单选题 | 99 | RTCP功能与RTCP动态精度是五轴联动机床实现联动插补的核心功能与技术指标，下列说法不正确的是（）。 | RTCP可以直接对机床进行刀具空间长度补偿 | RTCP动态精度可以使用标准球头芯棒进行检测 | 对于拥有RTCP功能的五轴联动机床，工件不必和转轴的轴心线对齐 | 对于双摆台五轴联动机床，RTCP功能无效 | D
单选题 | 100 | 使用到达一定年限的全闭环数控机床，极易发生进给轴震荡，其常见原因有光栅尺读数头松动、导轨摩擦力过大、丝杠轴承损坏、丝杠螺母损坏等。下列哪一个诊断策略，可以快速地诊断出全闭环机床进给轴震荡故障来源是反馈系统还是进给系统（）。 | 增大速度环增益，如果震荡加剧，说明是进给系统故障，反之，是反馈系统故障 | 将全闭环改为半闭环，如果震荡消失，说明是反馈系统故障，反之，是进给系统故障 | 手动切断导轨润滑系统，如果震荡加剧，说明是反馈系统故障，反之，是进给系统故障 | 减小位置环增益，如果震荡消失，说明是进给系统故障，反之，是反馈系统故障 | B
单选题 | 101 | 伺服控制系统中，PWM控制技术最为重要的应用场合实在（）中。 | 逆变电路 | 整流电路 | 变压电路 | 滤波电路 | A
单选题 | 102 | 使用增量式光电编码盘进行角度测量时，为了判别旋转方向，一般用多路光电检测信号,其中有两路信号基本脉冲和鉴相脉冲,并使它们的相对位置保证产生的电信号在相位上相差（）。 | 45° | 90° | 180° | 225° | B
单选题 | 103 | 数控机床使用模拟主轴时，数控系统能够输出的最大模拟电压为（）。 | 3V | 5V | 10V | 12V | C
单选题 | 104 | 电气原理图一般分为电源电路、主电路、控制电路、（）及照明电路等部分。 | 信号电路 | 变压器电路 | 输入/输出电路 | 工作灯电路 | A
单选题 | 105 | 数控机床选择DNC方式（RMT）后，必须先设定相关（）参数，选择要运行的程序，按循环启动即可实现DEC运行。 | 螺补 | 诊断 | 传输 | K参数 | C
单选题 | 106 | 数控系统包含有CNC单元、（）、输入/输出单元及主轴单元等部分。 | 伺服单元 | 电机单元 | 光纤数显单元 | 编码器单元 | A
单选题 | 107 | 数控系统的报警可以分为操作报警、程序错误报警、伺服报警及系统错误报警等，某个程序在运行过程中出现“圆弧端点错误”这属于（） | 操作报警 | 程序错误报警 | 伺服报警 | 系统错误报警 | B
单选题 | 108 | 伺服系统是数控系统的执行部分，它包括伺服驱动单元和（）。 | NC装置 | 伺服电机 | 可编程控制器PLC | 电主轴 | B
单选题 | 109 | 主轴驱动系统只有采用伺服系统控制时，可实现的功能是（）。 | 正反转 | 无极调速 | 准停功能 | 准备功能 | C
单选题 | 110 | 数控机床的交流驱动系统，广泛采用了三环控制系统，是指位置环、速度环和（）。 | 功率变换环 | 电流环 | 电压环 | 前三者都不是 | B
单选题 | 111 | PLC输入组件的光电耦合输入或输入接口电路是将现场控制信号经光电耦合转为统一的信号而达到（）的目的。 | 快速性 | 减少发热 | 高频率 | 抗干扰、隔离 | D
单选题 | 112 | FANUC数控系统CNC与PMC之间的地址关系是（）。 | CNC向PMC输出的指令地址为G | CNC向PMC输出的指令地址为D | CNC向PMC输出的指令地址为K | CNC向PMC输出的指令地址为F | D
单选题 | 113 | 某电机的额定功率4KW，额定电流8.8A，试确定短路保护的熔断器电流为（）。 | 8.8A | 10A | 20A | 60A | C
单选题 | 114 | 反向间隙的补偿量在新机床时一般在多少范围是合理的（）mm。 | 0.02～0.03 | 0.1～0.12 | 0.2～0.3 | 0 | A
单选题 | 115 | 使用闭环测量与反馈装置的作用是为了（）。 | 提高机床的安全性 | 提高机床的使用寿命 | 提高机床的定位精度、加工精度 | 提高机床的灵活性 | C
单选题 | 116 | 在机床执行自动方式下按进给暂停键，（）会立即停止，一般在编程出错或将要碰撞时按此键。 | 计算机 | 控制系统 | 参数运算 | 进给运动 | D
单选题 | 117 | 数控系统“辅助功能锁住”作用常用于（）。 | 梯形图运行 | 参数校验 | 程序编辑 | 程序校验 | D
单选题 | 118 | 在数控程序传输参数中，“9600 E 7 1”，分别代表（）。 | 波特率．数据位．停止位．奇偶校验 | 数据位．停止位．波特率．奇偶校验 | 波特率．奇偶校验．数据位．停止位 | 数据位．奇偶校验．波特率．停止位 | C
单选题 | 119 | 在数控程序中，G00 指令命令刀具快速到位，但是在应用时（）。 | 必须有地址指令 | 不需要地址指令 | 地址指令可有可无 | 视程序情况而定 | A
单选题 | 120 | 机床加工时，如进行圆弧插补，规定的加工平面默认为（）。 | G17 | G18 | G19 | G20 | A
单选题 | 121 | 职业道德是社会主义（）的重要组成部分。 | 思想体系 | 社会体系 | 法制体系 | 道德体系 | D
单选题 | 122 | 安全文化的核心是树立（）的价值观念，真正做到“安全第一，预防为主”。 | 以产品质量为主 | 以经济效益为主 | 以人为本 | 以管理为主 | C
单选题 | 123 | 职业道德的内容包括（）。 | 从业者的工作计划 | 职业道德行为规范 | 从业者享有的权利 | 从业者的工资收入 | B
单选题 | 124 | 不同职业的具体职业责任是（）。 | 不同的 | 相同的 | 有些是相同的 | 没有界定 | A
单选题 | 125 | “诚实守信．宽厚待 ”的基本内容有（）。 | 信守承诺，诚实履职 | 讲真话，坚持真理 | 真诚相处，宽厚待人 | 以上全对 | D
单选题 | 126 | 职权范围内的支配力量属于（）。 | 职业义务 | 职业权力 | 职业责任 | 职业纪律 | B
单选题 | 127 | 劳动者素质是指（）。 ①文化程度 ② 技术熟练程度 ③职业道德素质 ④专业技能素质 | ③④ | ①② | ①②③ | ①②③④ | A
单选题 | 128 | 当同步电动机产生“失步”现象时，应（）以免电枢绕组因电流过大而破坏电机。 | 增大励磁电流 | 减小励磁电流 | 调整负载 | 尽快切断电源 | D
单选题 | 129 | 数控机床可实现四轴三联动，其中四轴三联动是指（）。 | 数控机床有四个轴，只有三个可以运动 | 数控机床有四个轴，其中任意三个可以实现三联动 | 数控系统可控制四个轴运动，其中三个可实现三联动 | 数控机床有四个轴，系统只能控制三个轴运动 | C
单选题 | 130 | 数控机床编程指令与数控机床配置和系统配置有关，其编程指令（）。 | 完全不一样 | 国际上有统一的标准，所有系统的编程指令都必须符合统一标准 | 不同的数控机床配置不同的数控系统编程指令都有差别，必须以厂家提供的说明书为准 | 同一数控系统的编程指令都一样，与机床生产厂家无关 | C
单选题 | 131 | 用户宏程序分为用户宏程序功能A和用户宏程序B。用户宏程序A是大部分系统都支持该功能。但用户宏程序B有的系统都支持，如FANUC。但GSK数控，KND凯恩帝不支持户宏程序B。有关用户宏程序功能A和用户宏程序B下列说法准确的是（）。 | 用户宏程序A是用“G65 Hm”的格式表达各种数学运算和逻辑关系 | 用户宏程序B是用“G65 Hm”的格式表达各种数学运算和逻辑关系 | 用户宏程序A是用直接算术逻辑符号表示变量间的数学和逻辑关系 | 用户宏程序A和用户宏程序B都可以直接算术逻辑符号表示变量间的数学和逻辑关系 | A
单选题 | 132 | 数控系统都可以进行丝杠螺距补偿，丝杠螺距补偿值是根据（）来确定的。 | 机床实际移动的距离与指令移动的距离之差 | 滚珠丝杠在一定长度上的定位误差 | 滚珠丝杠在一定长度上的反向误差 | 滚珠丝杠本身的公差 | A
单选题 | 133 | 数控机床的脉冲当量是指（）。 | 数控机床移动部件每分钟位移量 | 数控机床移动部件每分钟进给量 | 数控机床移动部件每秒钟位移量 | 每个脉冲信号使数控机床移动部件产生的位移量 | D
单选题 | 134 | 能耗制动是改变（）方向实现。 | 电枢电流 | 励磁电流 | 电枢和励磁电流 | 电枢电压 | B
单选题 | 135 | 滚珠丝杠预紧力一般为最大轴向负荷的（）。 | 1/2 | 1/3 | 1/4 | 1/5 | B
单选题 | 136 | FANUC-0I系统中，HSSB指的是（）。 | 高速主轴控制 | 高速高精控制 | 高速串行总线 | 高速主轴总线 | A
单选题 | 137 | 主轴伺服系统采用齿轮换挡无级调速的目的是（）。 | 增加输出转矩 | 增加调速围 | 提高精度 | 提高动态性能 | A
单选题 | 138 | 数控机床切削精度检验（），是对机床几何精度和定位精度的一项综合检验。 | 又称静态精度检验，是在切削加工条件下 | 又称动态精度检验，是在空载条件下 | 又称动态精度检验，是在切削加工条件下 | 又称静态精度检验，是在空载条件下 | C
单选题 | 139 | 数控机床进给系统不能采用（）电机驱动。 | 直流伺服 | 交流伺服 | 步进 | 笼式三相交流 | D
单选题 | 140 | （）的情况下，低压断路器不会自动跳闸。 | 短路 | 过载 | 电压过低 | 断路 | D
单选题 | 141 | 改变三相异步电动机的（），不能改变电机转速。 | 输入电源的频率 | 三相电源的相序 | 电机的极对数 | 电机的转差率 | B
单选题 | 142 | FANUC 0i系统的主轴倍率PMC信号地址G30的状态为00001010时主轴的倍率是（ ）。 | 40% | 30% | 20% | 10% | D
单选题 | 143 | 在数控车床电动刀架正反转控制电路中，各个接触器的常闭触点互相串联在对方接触器线圈电路中，其目的是为了（）。 | 保证两个接触器不能同时动作 | 能灵活控制电机正反转运行 | 起自锁作用，保证两个接触器可靠工作 | 起自保作用，保证两个接触器正常工作 | A
单选题 | 144 | 若光栅栅距d = 0.01mm，光栅指示光栅与标尺光栅夹角θ= 0.01rad，则可得莫尔条纹宽度W 等于（）。 | 0.01mm | 1mm | 10mm | 100mm | B
单选题 | 145 | 用激光干涉仪检测线性轴的位置精度允差，字母A代表（）。 | 单向系统偏差 | 反向差值 | 单向重复定位精度 | 双向定位精度 | D
单选题 | 146 | 三坐标测量仪是一种具有可作三个方向（）的探测器。 | 摇动 | 转动 | 摆动 | 移动 | D
单选题 | 147 | 数控机床精度检验主要包括机床的几何精度检验、坐标精度及（）精度检验。 | 综合 | 运动 | 切削 | 工作 | C
单选题 | 148 | X 轴运动方向对工作台面的平行度检测超标，应进行（）调整。 | X 轴导轨镶条面的铲刮 | 工作台底面滑枕配合面的铲刮 | X 轴导轨面的铲刮 | 工作台面的铲刮 | B
单选题 | 149 | 数控机床的定位精度主要检测单轴定位精度．单轴重复定位精度和两轴以上联动加工出试件的（）。 | 圆度 | 表面粗糙度 | 平行度 | 平面度 | A
单选题 | 150 | 当数控系统的软限位参数设定为 0 时，软限位机能（）。 | 最小 | 有效 | 最大 | 失效 | D
单选题 | 151 | 在 CAN 总线中，当错误计数值大于（）时，说明总线被严重干扰。 | 96 | 127 | 128 | 255 | A
单选题 | 152 | 某导线的内阻为 6 欧，额定电压 220V，额定功率 2.2KW 的电动机接在此导线上，求此导线的压降（）。 | 0.3V | 0.5V | 2V | 0.7V | D
单选题 | 153 | 脱开主传动的动作是接到数控装置发出的换刀指令后，液压缸（）压，弹簧推动齿轮 与主轴上的齿轮脱开。 | 加 | 増 | 卸 | 正 | C
单选题 | 154 | 定位数控系统硬件故障部位的常用方法是外观检测法．系统分析法．静态测量法和（）。 | 动态测量法 | 原理分析法 | 功能测试法 | 参数分析法 | A
单选题 | 155 | 为了保证数控机床能满足不同的工艺要求，并能够获得最佳切削速度，主传动系统的要 求是（）。 | 变速范围宽且能无级变速 | 变速范围宽 | 分段无级变速 | 无级调速 | A
单选题 | 156 | 按数控机床检测元件检测原点信号方式的不同，返回机床参考点的方法可分为（）。 | 四种 | 三种 | 两种 | 一种 | C
单选题 | 157 | 数控机床精度检验有（）。 | 水平精度、垂直精度、切削精度 | 几何精度、进给精度、切削精度 | 几何精度、定位精度、切削精度 | 轴精度、几何精度、水平精度 | C
单选题 | 158 | 在圆弧逼近零件轮廓的计算中，整个曲线是一系列彼此（）的圆弧逼近实现的。 | 分离或重合 | 分离 | 垂直 | 相切 | D
单选题 | 159 | 在运算指令中，形式为#i=#jAND#k代表的意义是（）。 | 逻辑乘 | 小数 | 倒数和余数 | 负数和正数 | A
单选题 | 160 | 加工精度的高低是用（）的大小来表示的。 | 摩擦误差 | 加工误差 | 整理误差 | 密度误差 | B
单选题 | 161 | 工件在加工过程中，因受力变形．受热变形而引起的种种误差，这类原始误差关系称之为工艺系统（）。 | 动态误差 | 安装误差 | 调和误差 | 逻辑误差 | A
单选题 | 162 | 若测头进给方式采用跳步进给1，进给速率为高速度（f1500×比率），则接触后退距离为（）mm。 | 7 | 12 | 25 | 10 | A
单选题 | 163 | 请找出下列数控屏幕上菜单词汇的对应英文词汇 SPINDLE、EMERGENCY STOP、FEED、COOLANT （）。 | 主轴、急停、进给、冷却液 | 冷却液、主轴、急停、进给 | 主轴、冷却液、急停、进给 | 进给、主轴、冷却液、急停 | A
单选题 | 164 | “G00 G01 G02 G03 X100.0…；”该指令中实际有效的 G 代码是（）。 | G00 | G01 | G02 | G03 | D
单选题 | 165 | 当执行完程序段“G00 X20.0 Z30.0； G01 U10.0 W20.0 F100；X-40.0 W-70.0；”后， 刀具所到达的工件坐标系的位置为（）。 | X-40.0 Z-70.0 | X-10.0 Z-20.0 | X-10.0 Z-70.0 | X-40.0 Z-20.0 | D
单选题 | 166 | 机床主轴回零后，设 H01=6mm，则执行“G91 G43 G01 Z-15.0；”后的实际移动量为（）。 | 36mm | 21mm | 15mm | 9mm | D
单选题 | 167 | 在分析进给伺服系统爬行故障产生的原因时，下列说法不正确的是（）。 | 伺服电机不转 | 接线端子接触不良 | 负载大 | 导轨润滑不良 | A
单选题 | 168 | 以下不属于电动机过热报警原因的是（）。 | 电动机过载 | 电动机定子绕组的热偶开关不良 | 切削条件引起的电动机过载 | 伺服放大器的风扇故障 | D
单选题 | 169 | 在三坐标测量机上直接实现对工件进行测量的部件是（），它直接影响三坐标测量机测量的精度．操作的自动化程度和检测效率。 | 工作台 | 导轨 | 测头 | 标尺 | C
单选题 | 170 | 单微处理器CNC装置的地址总线传送的信号和采用的线分别是（）。 | 地址信号和单向线 | 地址信号和双向线 | 数据信号和单向线 | 数据信号和双向线 | A
单选题 | 171 | 端面对孔轴线的垂直度误差检测时用指示表测量被测端面上各点，指示表的最大与最小读数之（）即为该端面的垂直度误差。 | 和 | 积 | 商 | 差 | D
单选题 | 172 | 在用车床加工工件的端面时，刀架Z方向移动对主轴回转轴线不垂直时，将产生（）。 | 加工表面对定位基准的圆跳动 | 加工表面对定位基准的垂直度误差 | 加工表面的平行度误差 | 不会产生任何误差 | C
单选题 | 173 | 机床拆卸时要拆除防护罩、油盘，并观察、分析（）间的联系结构。 | 压板 | 零件 | 部件 | 螺丝 | C
单选题 | 174 | 数控系统扩展I/O模块的使用，必须要保证不同模块之间（）。 | 地址相同 | 参数相同 | 运行程序不同 | 地址不重叠 | D
单选题 | 175 | XK5025数控铣床配备Fanuc-0imate系统，机床运行中突然出现急停报警，按强电复位键不能复位，机床锁住。不能复位的原因有可能是（）。 | 串接在行程开关的空气开关脱扣 | 接触器．继电器故障，PLC急停信号不能复位 | 复位按钮故障，PLC急停信号不能复位 | 编码器故障，检测不到零点脉冲信号 | D
单选题 | 176 | 数控机床进行DNC加工时，从编程器传入的程序不可以含（）等字符。 | O | * | # | ; | B
单选题 | 177 | 当机床三色灯的绿色灯亮时，表示（）。 | 机床有故障产生 | 机床处于准备状态 | 机床正在进行自动加工 | 机床处于非加工状态 | C
单选题 | 178 | 数控系统的报警大体可以分为操作报警、程序错误报警、驱动报警及系统错误报警等，“CMOS存储器写出错”报警属于（）报警。 | 操作报警 | 系统错误报警 | 驱动报警 | 程序错误报警 | B
单选题 | 179 | 信号名称ST指的是（）。 | 数控机床的急停输入信号 | 数控机床的循环启动输入信号 | 数控机床的机械回零减速输入信号 | 数控机床的暂停输入信号 | B
单选题 | 180 | 数控机床刀具的移动如果超出行程极限上限点与下限点之间的三维空间范围，机床会立即（），避免发生危险。 | 自动运行 | 启动电机 | 停止显示 | 停止运动 | D
单选题 | 181 | 从通用PC机向CNC传入加工程序是通过（）接口。 | RS232 | 输入输出 | 光电隔离 | 总线 | A
单选题 | 182 | 常用数控系统PLC编程软件的主界面组成元素包括工作区窗口、梯图编辑区、（）和状态栏等。 | 功能模块管理栏 | 信息栏 | 菜单栏 | 时间显示区 | C
单选题 | 183 | 设时域信号x（t）的频谱为X（f），则时域信号（）的频谱为X（f+f0）。 | x（t）e-j2πf0t | x（t-t0） | x（t+t0） | x（t）ej2πf0t | A
单选题 | 184 | 非线性度是表示定度曲线（）的程度。 | 偏离其拟合直线 | 接近真值 | 正反行程的不重合 |  | A
单选题 | 185 | 如果光栅位移传感器的光栅尺每毫米刻线100条，指示光栅和主光栅错开 =0．001rad，则莫尔条纹的间距为（）。 | 2.5mm | 5mm | 10mm | 20mm | C
单选题 | 186 | 若数控机床的脉冲当量δ=0．05mm，快进时步进电动机的工作频率f=2500Hz，则快速进给速度v为（）。 | 2m／min | 3m／min | 5m／min | 7.5m／min | D
单选题 | 187 | 主轴部件轴向窜动的因素有：（）。 | 主轴轴颈肩台面的不垂直度与跳动 | 紧固轴承的螺母．衬套．垫圈等的端面跳动和不平行度 | 轴承本身的端面跳动和轴向窜动及主轴箱轴承壳体孔的端面跳动 | 主轴轴颈肩台面的不垂直度与跳动，紧固轴承的螺母．衬套．垫圈等的端面跳动和不平行度，轴承本身的端面跳动和轴向窜动及主轴箱轴承壳体孔的端面跳动全部都是 | D
单选题 | 188 | 车床的刀塔主要有（）三种。 | 油压刀塔、电动刀塔、伺服刀塔 | 液压刀塔、电动刀塔、伺服刀塔 | 手动刀塔、电动刀塔、伺服刀塔 | 液压刀塔、电动刀塔、自动刀塔 | B
单选题 | 189 | 刀库中，刀具可以沿（）安放，刀具轴向安装的结构最为紧凑。 | 主轴轴向、径向、主轴端面 | 主轴轴向、径向、斜向安放 | 径向、斜向安放、主轴端面 | 主轴轴向、斜向安放、主轴端面 | B
单选题 | 190 | 刀库是较常使用的形式，常用的有（）和加长链条的链式刀库。 | 双排排链式刀库 | 单排链式刀库 | 三排链式刀库 | 四排链式刀库 | B
单选题 | 191 | 丝杠副的精度等级分为1、2、3、4、5、7、（）七个等级。 | 8 | 9 | 10 | 11 | C
单选题 | 192 | 机械手松刀动作：当液压缸（）时，支架上的导向槽迫使抓刀爪张开，放松刀具。 | 停止 | 后退 | 回缩 | 前进 | C
单选题 | 193 | 抓刀动作：当液压缸推动机械手抓刀爪外伸时，抓刀爪上的销轴在支架上的导向 槽内滑动，使抓刀爪绕销轴摆动，抓刀爪（）抓住刀具。 | 闭合 | 合拢 | 动作 | 松开 | B
单选题 | 194 | 数控机床主轴模拟信号输出最大值为（）。 | 3V | 5V | 10V | 12V | C
单选题 | 195 | 数控系统切削进给时的指数加减速的低速（）通常设为0。 | 最佳值 | 常数 | 上限值 | 下限值 | D
单选题 | 196 | 当数控系统切削进给指数加减速时间常数为0时，指数加减速机能（）。 | 最大 | 最小 | 有效 | 无效 | D
单选题 | 197 | 在数控机床的磁开关法回零方式中，在机械本体上安装磁铁及磁感应原点开关，当磁感应原点开关检测到原点信号后，伺服电机立即停止，该停止点被认作（）。 | 任意点 | 原点 | 中间点 | 基准点 | B
单选题 | 198 | 所谓增量式即编码器转过角度就发出（），查不出轴处于什么位置，只能记录得电后的脉冲数。 | 信号 | 方波 | 脉冲 | 电波 | C
单选题 | 199 | 数控机床磁开关法回零方式的特点是软件及硬件简单，但原点位置随着伺服电机速度的变化而成比例地漂移，可造成（）不确定。 | 任意点 | 原点 | 中间点 | 基准点 | B
单选题 | 200 | 激光干涉仪的测量基准点为数控机床的（）。 | 任意点 | 零点 | 中间点 | 基准点 | B
单选题 | 201 | 螺距误差测量是每隔一定的距离设置一个补偿点，该距离是用（）设定的。 | 程序 | 数据 | 参数 | 工具 | C
单选题 | 202 | 通常是用（）来测量数控机床滚珠丝杠的螺距误差。 | 球杆仪 | 光学水平仪 | 激光干涉仪 | 三坐标测量仪 | C
单选题 | 203 | 通过数控机床电子齿轮比参数的设定，可以使编程的数值与（）保持一致。 | 工作台实际运动的距离 | 电机实际运转的速度 | 电机实际运转的位置 | 系统设定的最大距离 | A
单选题 | 204 | 数控机床不同螺距的丝杠与各种步距角的电机相配时，通过（）设定，可以使编程 与实际运动距离保持一致。 | 升．降速时间常数 | 切削速度上限值 | 电子齿轮比参数 | 螺距误差补偿参数 | C
单选题 | 205 | 根据步进电机的矩频特性，转速的提高必须伴随着输出力矩的（）。 | 提高 | 降低 | 恒定不变 | 提高或降低 | B
单选题 | 206 | 根据步进电机的矩频特性，转速的提高必须伴随着输出力矩的降低，如加工所需的力不足，就会产生（）现象。 | 飞车 | 失步 | 滑移 | 失零 | B
单选题 | 207 | 数控机床在切削过程中，如果给定的速度（）设定的速度上限，则系统自动以设定的上限速度进给。 | 低于 | 高于 | 低于或等于 | 高于或等于 | D
单选题 | 208 | 机床空载运行时，所需的力矩（）切削时所需的力矩。 | 小于 | 等于 | 大于 | 大于或等于 | A
单选题 | 209 | 数控系统与驱动特性相关的参数中，（）仅用在机床空载时。 | 切削速度上限值 | 快速移动速度值 | 模拟主轴速度初值 | 主轴速度偏置补偿值 | B
单选题 | 210 | 如果数控系统某个扩展I/O模块的DI、DO、AI、AO数量全部设为（），系统认为该站号无效。 | 0 | 1 | 2 | 3 | A
单选题 | 211 | 用户在使用数控系统的扩展I/O模块时，必须要保证不同模块之间、模块与基本系统之间的（），否则运行结果不可预料。 | 地址相同 | 参数相同 | 地址不重叠 | 运行程序不同 | C
单选题 | 212 | 根据GB/T17421.1——1998精密级数控铣床主轴箱垂向移动在机床的横向平面内的直线度在300测量长度上允差是（）。 | 0.006 | 0.01 | 0.016 | 0.02 | B
单选题 | 213 | 主轴旋转轴线对工作台或立柱,或滑枕、横向移动的平行度检测时，将主轴旋转180°,重复检验一次．两次的误差分别计算。误差以两次测量结果（）。 | 代数和平均数 | 代数和值 | 代数和倍数 | 代数的差值 | A
单选题 | 214 | 根据GB/T17421.1——1998普通级数控铣床主轴箱垂向移动在机床的纵向平面内的垂直度在300测量长度上允差是（）。 | 0.006 | 0.01 | 0.016 | 0.02 | C
单选题 | 215 | 根据GB/T17421.1规定，X轴轴线运动和Y轴轴线运动间的垂直度允差为（）。 | 在50Omm测量长度是0.030mm | 在50Omm测量长度是0.020mm | 在500mm测量长度是0.010mm | 在500mm测量长度是0.040mm | C
单选题 | 216 | 数控铣床X坐标方向移动时工作台面的平行度按测量长度，（）移动工作台进行检验。 | Y向 | Z向 | 不明确 | X向 | D
单选题 | 217 | 工作台台面和Z轴轴线运动间的垂直度精度必须满足在Z-X平面内和Y-Z平面内（）mm方为合格。 | 0.030/500 | 0.025/500 | 0.050/500 | 0.040/500 | B
单选题 | 218 | 检查时数控铣床各坐标方向移动的相互垂直度时工作台位于纵向行程的（）位置。 | 左边 | 中间 | 右边 | 任意部位 | B
单选题 | 219 | 在测里工作台面与Y轴轴线运动间的平行度时，百分表读数应取（）。 | 指针的最小摆动值 | 指针的最大摆动值 | 指针的中间摆动值 | 指针的任一摆动值 | B
单选题 | 220 | 球杆仪Qc20-W可以在通过中心座X、Z轴线的平面上执行最大（）圆弧测试。 | 180° | 220° | 270° | 360° | B
单选题 | 221 | 从基本结构上看，伺服驱动系统主要由控制器、( )、测量与反馈装置和电机组成。 | 功率驱动装置 | 编码器 | 床身 | 数控系统 | A
单选题 | 222 | 关于无挡块式回参考点的数控机床，参考点的设定，正确的是（）。 | 用自动把轴移动到参考点附近 | 返回参考点前先选择返回参考点的方式 | 用快速定位指令将轴移动到下一个栅格位置后停止 | 返回参考点后要关机 | B
单选题 | 223 | 圆度公差用于对回转面在任一正截面上的圆形轮廓提出的（）精度要求。 | 位置 | 形位 | 形状 | 尺寸 | C
单选题 | 224 | 数控铣床Y坐标方向移动时工作台面的平行度检测时（）要夹紧。 | 所有手柄 | 升降台 | 横向 | 纵向 | B
单选题 | 225 | 数控铣床X坐标方向移动时工作台面的平行度检测时在任意300测量长度上精密级为（）。 | 0.025mm | 0.035mm | 0.040mm | 0.016mm | D
单选题 | 226 | 数控铣床主轴的轴向窜动主轴轴肩支承面（）边缘处，旋转主轴进行检验。 | 远离 | 靠近 | 对齐 | 偏离 | B
单选题 | 227 | 检测主轴定心轴颈的径向跳动时使指示器测头触及主轴定心轴颈（）。 | 端面 | 表面 | 轴面 | 轴孔 | B
单选题 | 228 | 将带有指示器的支架放在面（）上，使指示器的测头触及检验棒的表面。 | 导轨 | 盖板 | 工作台 | 平口钳 | C
单选题 | 229 | 指示器和专用检验棒，检验时将指示器（）主轴锥孔中的专用检验棒上。 | 敲入 | 插入 | 拧入 | 打入 | B
单选题 | 230 | 下列关于滚珠丝杆副的结构特点论述错误的是：（）。 | 摩擦因数小 | 可预紧消隙 | 运动平稳较差 | 运动具有可逆性 | C
单选题 | 231 | 数控铣床主轴箱在Z坐标方向移动的直线度检测时工作台位于行程的（）位置，角尺放在工作台面上横向垂直平面内和纵向垂直平面内。 | 任意 | 右边 | 左边 | 中间 | D
单选题 | 232 | 将检验棒插在主轴锥孔内，把百分表安装在机床固定部件上，使百分表测头垂直触及被测表面，旋转主轴，记录百分表的最大读数差值，在a、b处分别测量；标记检棒与主轴的圆周方向的相对位置，取下检棒，同向分别旋转检棒90︒、180︒、270︒后重新插入主轴锥孔，在每个位置分别检测；取４次检测的平均值即为（）。 | 主轴的轴肩支承面的跳动 | 主轴的轴向窜动 | 主轴锥孔轴线的径向跳动 | 主轴定心轴颈的径向跳动 | C
单选题 | 233 | 将检验棒插在主轴锥孔内，把百分表安装在溜板或刀架上，使百分表测头垂直在平面触及被测表面验棒，移动溜板，记录百分表的最大读数差值及方向；旋转主轴180度，重复测量一次，取两次读数的（）作为在垂直平面内主轴轴线对溜板移动的平行度误差。 | 最大值 | 代数和 | 代数差 | 算术平均值 | D
单选题 | 234 | 检验棒顶在床头和尾座两顶尖上，把百分表安装在溜板（或刀架）上，使百分表测头在垂直平面内垂直触及被测表面（检验棒），然后移动溜板至行程两端，移动小拖板（Ｘ轴），记录百分表在行程两端的最大读数值的差值，即为（）。 | 主轴和尾座两顶尖的等高度。 | 尾座套筒锥孔轴线对溜板移动的平行度 | 刀架转位的重复定位精度 | 主轴轴线对溜板移动的平行度 | A
单选题 | 235 | 将尾座套筒伸出有效长度后，按正常工作状态锁紧，百分表安装在溜板或刀架上（），然后使百分表测头在水平平面内垂直触及被测表面尾座套筒，移动溜板，记录百分表的 最大读数差值及方向即得。 | 在垂直平面内尾座套筒轴线对溜板移动的等高度误差 | 在水平平面内尾座套筒轴线对溜板移动的等高度误差 | 在垂直平面内尾座套筒轴线对溜板移动的平行度误差 | 在水平平面内尾座套筒轴线对溜板移动的平行度误差 | D
单选题 | 236 | 尾座套筒不伸出并按正常工作状态锁紧；将检验棒插在尾座套筒锥孔内，指示器安装在溜板或刀架．上，然后把百分表测头在水平平面内垂直触及被测表面，移动溜板，记录百分表的最大读数差值及方向；取下验棒，旋转验棒180度后重新插入尾座套孔，重复测量一次，取两次读数的算术平均值作为（）。 | 在垂直平面内尾座套筒锥孔轴线对溜板移动的平行度误差 | 在水平平面内尾座套筒锥孔轴线对溜板移动的平行度误差 | 在垂直平面内尾座套筒轴线对溜板移动的平行度误差 | 在水平平面内尾座套筒轴线对溜板移动的平行度误差 | B
单选题 | 237 | 数控铣床工作台面的平面度属于数控的（）精度检验。 | 定位 | 切削 | 几何 | 联系 | C
单选题 | 238 | 数控系统允许的电网电压范围在额定值的（），否则系统不能稳定工作，甚至造成电子部件损坏。 | 80%～90% | 85%～110% | 90%～125% | 85%～100% | B
单选题 | 239 | CNC系统常用软件插补方法中，有一种是数据采样法，计算机执行插补程序输出的是数据而不是脉冲，这种方法适用于（）系统。 | 开环控制 | 闭环控制 | 点位控制 | 连续控制 | B
单选题 | 240 | 在中断型系统软件结构中，各种功能程序被安排成优先级别不同的中断服务程序，下列程序中被安排成最高级别的应是（）。 | CRT显示 | 伺服系统位置控制 | 插补运算及转段处理 | 译码．刀具中心轨迹计算 | B
单选题 | 241 | 对于一个设计合理，制造良好的带位置闭环控制系统的数控机床，可达到的精度由（）决定。 | 机床机械结构的精度 | 检测元件的精度 | 计算机的运算速度 | 驱动装置的精度 | B
单选题 | 242 | 数控车床一般规定Z轴的脉冲当量为0．01mm，X轴为0．005mm。为了简化计算及便于操作，X轴向的脉冲当量可通过计算机自动进行处理，使系统的设定值为（）。 | 0．001nm | 0．001mm | 0．01mm； | 0.1mm | C
单选题 | 243 | 标准的坐标系是一个（）坐标系。 | 绝对坐标系 | 球坐标系 | 极坐标系； | 右手直角笛卡尔 | D
单选题 | 244 | 某圆与X．Y轴的交点分别为A（0，7），B（1，0），C（7，0），则圆的方程（）。 | X2+Y2=25 | X2+（Y-4）2=25 | （X-4）2+Y2=25 | （X-4）2+（Y-4）2=25 | D
单选题 | 245 | 数控车床传动系统简单，运动构件少，故灵敏度．抗震性及耐磨性高，摩擦系数也较小（利于消除低速运动时可能产生的“（）”），适于精密零件的加工。 | 定位误差 | 重复定位误差 | 爬行 | 间隙 | C
单选题 | 246 | 辅助控制功能由（）规定，并通过M指令实现。如主轴的启．停．正．反转，定向准停；零件的夹紧或松开；冷却液的开．闭等。 | PLC | CPU | 伺服系统 | 数控系统 | D
单选题 | 247 | 刀具的运动路径被连续控制，并由合成运动在工件表面上得到要求的几何形状．精度和表面质量，此类数控的控制类型为（）。 | 点位控制 | 直线切割控制 | 轮廓控制 | 点位直线控制 | C
单选题 | 248 | 编程中设定定位速度F1=5000mm/min，切削速度F2=100mm/min，如果参数键中设置进给速度倍率为80%，则应选（）。 | F1=4000，F2=80 | F1=5000，F2=100 | F1=5000，F2=80 | 以上都不对 | C
单选题 | 249 | 位置检测元件是位置控制闭环系统的重要组成部分，是保证数控机床（）的关键。 | 精度 | 稳定性 | 效率 | 速度 | A
单选题 | 250 | 为提高CNC系统的可靠性，可采用（）。 | 单片机 | 双CPU | 提高时钟频率 | 光电隔离电路 | D
单选题 | 251 | 在一般机械传动中，若需要采用带传动时，应优先选用（）。 | 圆型带传动 | 同步带传动 | V型带传动 | 平型带传动 | C
单选题 | 252 | 单个偏差（误差）的绝对值和符号是无法预测的，而足够多的样本总体的统计结果服从某种分布规律，如正态分布规律。这种偏差称为（）。 | 随机偏差 | 分配偏差 | 随机偏差和分配偏差 | 设备故障所引起偏差 | A
单选题 | 253 | （）刀补采用比较复杂的刀偏矢量计算的数学模型，彻底消除B型刀补存在的不足。 | A型 | B型 | C型 | D型 | C
单选题 | 254 | 螺纹联接的自锁条件为（）。 | 螺纹升角≤当量摩擦角 | 螺纹升角＞摩擦角 | 螺纹升角≥摩擦角 | 螺纹升角≥当量摩擦角 | A
单选题 | 255 | 将二进制数码1011转换为循环码是（）。 | 1010 | 1110 | 1000 | 1101 | D
单选题 | 256 | 数控铣床系统中，系统的初态和模态是指（）。 | 系统加工复位后的状态 | 系统I/O接口的状态 | 加工程序的编程状态 | 编程原点时的状态 | C
单选题 | 257 | （）夹紧装置结构简单，夹紧可靠。 | 螺旋 | 螺旋压板 | 螺纹 | 斜楔 | A
单选题 | 258 | 装配作业利用包容与被包容界面间的干涉作用把零件连接起来的装配称为（）。 | 滑动配合 | 压配合 | 胶合 | 铆接 | B
单选题 | 259 | 被测要素按功能关系可分为（） | 理想要素和实际要素 | 轮廓要素和中心要素 | 轮廓要素和基准要素 | 单一要素和关联要素 | D
单选题 | 260 | 在加工工件前，定低刀具耐用度，会（）。 | 降低切削速度 | 降低成本 | 增加换刀次数 | 以上都是 | C
单选题 | 261 | 数控车床的转塔刀架采用（）驱动，可进行重负荷切削。 | 液压马达 | 液压泵 | 气动马达 | 气泵 | A
单选题 | 262 | 微量切削的精加工刀具，刃倾角可取（）。 | -5°～0° | 0°～5° | 5°～10° | 45°～75° | D
单选题 | 263 | 用以确定公差带相对于零线位置的上偏差或下偏差的公差称为（）。 | 尺寸偏差 | 基本偏差 | 尺寸公差 | 标准公差 | B
单选题 | 264 | 数控车床能进行螺纹加工，其主轴上一定安装了（）。 | 测速发电机 | 脉冲编码器 | 温度控制器 | 光电管 | B
单选题 | 265 | 在数控加工中，刀具补偿功能除对刀具半径进行补偿外，在用同一把刀进行粗．精加工时，还可进行加工余量的补偿，设刀具半径为r，精加工时半径方向余量为△，则最后一次粗加工走刀的半径补偿量为（）。 | r | △ | r+△ | 2r+△ | C
单选题 | 266 | 敬业就是以一种严肃认真的态度对待工作，下列不符合的是（）。 | 工作勤奋努力 | 工作精益求精 | 工作以自我为中心 | 工作尽心尽力 | C
单选题 | 267 | 测量数控车床纵向导轨在垂直平面内的直线度时，将水平仪的读数依次排列，画出导轨误差曲线，曲线相对于（）的最大坐标值就是导轨全长的直线度误差。 | 起点 | 终点 | 两端点连线 | 以上都是 | C
单选题 | 268 | 难加工材料在加工时有（）大．切削温度高．加工硬化严重．容易粘刀．刀具磨损剧烈．切屑控制困难等特点。 | 摩擦力 | 切削力 | 内应力 | 冲击力 | B
单选题 | 269 | 属于气压传动三大件的是（ ）。 | 换向阀 | 油雾器 | 气泵 | 以上都是 | B
单选题 | 270 | SIEMENS802S 系统数控机床的工作台驱动电机是（ ）。 | 步进电机 | 直流伺服电机 | 交流伺服电机 | 三相异步电动机 | A
单选题 | 271 | 数控车床对主轴的要求是（）。 | 宽范围转速连续可调 | 恒功率范围宽 | 配有编码器 | 以上都是 | D
单选题 | 272 | 优异的产质量量是（）出来的。 | 现场控制 | 设计制造 | 检验把关 | 努力工作 | B
单选题 | 273 | 数控车床维修人员应具备（ ）能力。 | 机床操作 | 机床维修 | 系统参数设置 | 以上都是 | D
单选题 | 274 | 在开环控制系统中，影响重复定位精度的有滚珠丝杠副的（）。 | 接触变形 | 热变形 | 配合缝隙 | 消隙机 | C
单选题 | 275 | 干涉碰撞检验包括（）。 | 刀具与工件 | 刀具与夹具 | 运动部件间 | 以上都是 | D
单选题 | 276 | 采用机械加工方法，直接改变毛坯的形状、尺寸、相对地址和性质等，使之称为成品或半成品的全过程称为（ ）。 | 生产过程 | 机械加工工艺过程 | 机械加工工艺规程 | 以上都是 | B
单选题 | 277 | 工件源程序是（）。 | 用数控语言编写的程序 | 由后置信息处理产生的加工程序 | 计算机的编译程序 | 用计算机汇编语言编写的程序 | A
单选题 | 278 | 掉电保护电路是为了（）。 | 防止强电干扰 | 防止系统软件丢失 | 防止RAM中保存的信息丢失 | 防止电源电压波动 | C
单选题 | 279 | 滚珠丝杠副的公称直径do应取为（）。 | 小于丝杠工作长度的1/30 | 大于丝杠工作长度的1/30 | 根据接触角确定 | 根据螺旋升角确定 | B
单选题 | 280 | 数字积分插补法的插补误差（）。 | 总是小于1个脉冲当量 | 总是等于1个脉冲当量 | 总是大于1个脉冲当星 | 有时可能大于1个脉冲当量 | D
单选题 | 281 | 两个具有相同栅路的透射光栅叠在一起，刻线夹角越大，莫尔条纹间距（）。 | 越大 | 越小 | 不变 | 不定 | B
单选题 | 282 | 修改间隙补偿值是（）。 | 改变刀偏值 | 改变工件尺寸值 | 补偿正反向误差值 | 长度补偿 | C
单选题 | 283 | 在开环系统中，影响丝杠副重复定位精度的因素有（）。 | 接触变形 | 热变形 | 配合间隙 | 共振 | A
单选题 | 284 | 产品质量波动是（）。 | 可以控制的 | 绝对的 | 相对的 | 异常的 | B
单选题 | 285 | 步进电机在转速突变时，若没有一个加速或减速过程，会导致电机（）。 | 发热 | 不稳定 | 丢步 | 失控 | C
单选题 | 286 | 常用的质量控制图分为（）控制图和计数值控制图． | 数值 | 计量值 | 系统 | 分数 | B
单选题 | 287 | 表面粗糙度波形起伏间距λ和幅度h的比值λ/一般应为（）。 | ＜40 | 40～1000 | ＜1000 | ＜2400 | A
单选题 | 288 | 齿轮传动效率较高，一般圆柱齿轮的传动效率为（）。 | 85％～90% | 90%～95％ | 95%～98% | 98%～99％ | C
单选题 | 289 | 通常CNC系统将零件加工程序输入后，存放在（）。 | RAM中 | ROM中 | PROM中 | EPROM中 | C
单选题 | 290 | 过流报警是属于（）类型的报警。 | 系统报警 | 机床侧报警 | 伺服单元报警 | 电机报警 | D
单选题 | 291 | 按伺服系统的控制方式分类，数控机床的步进在测量过程中，不会有累积误差,电源切断后信息不会丢失的检测元件是（）。 | 增量式编码器 | 绝对式编码器 | 圆磁栅 | 磁尺 | B
单选题 | 292 | 数控车床加工钢件时希望的切屑是（）。 | 带状切屑 | 挤裂切屑 | 单元切屑 | 崩碎切屑 | C
单选题 | 293 | 设H01=6mm,则“G91G43G01Z-15.0H01”；执行后实际移动量为（）。 | 9mm | 21mm | 15mm | -9mm | A
单选题 | 294 | 机床各坐标轴终端设置有极限开关，由极限开关设置的行程称为（）。 | 极限行程 | 行程保护 | 软极限 | 硬极限 | D
单选题 | 295 | 进给箱的功用是把交换齿轮箱传来的运动，通过改变箱内滑移齿轮的位置，变速后传给丝杠或光杠，以满足（）和机动进给的需要。 | 车孔 | 车圆锥 | 车成形面 | 车螺纹 | D
单选题 | 296 | 精密丝杠的加工工艺中，要求锻造工件毛坯，目的是使材料晶粒细化．组织紧密．碳化物分布均匀，可提高材料的（） | 塑性 | 韧性 | 强度 | 刚性 | C
单选题 | 297 | 游标万能角度尺可以测量（）范围内的任何角度。 | 0°~360° | 50°~140° | 0°~320 | 0°~180 | C
单选题 | 298 | 用百分表测量时，测量杆应预先压缩0.3~1mm，以保证一定的初始测力，避免（）测不出来。 | 尺寸 | 公差 | 形状公差 | 负偏差 | D
单选题 | 299 | 热继电器在电路中具有（）保护作用。 | 过载 | 过热 | 短路 | 失压 | A
单选题 | 300 | 某机床运行时，突然瞬间断电，当恢复供电时，机床却不再运行,原因是该机床控制线路（）。 | 出现故障 | 设计不够完善 | 具有失压保护 | 具有过载保护 | C