## 试题列表
序号 | 题型 | 题目内容 | 答案A | 答案B | 答案C | 答案D | 答案E | 答案F | 正确答案 | 解析 （非必填） | 来源 (非必填)
1 | 多选题 | 减少传动链传动误差的措施为（）。 | 缩短传动链长度 | 减少传动链中传动件的数目 | 采用降速传动链 | 提高传动元件制造精度和装配精度 | 采用误差补偿的方法 |  | ABCDE
2 | 多选题 | 数控机床各种地线的连接目的是（）。 | 滤波 | 安全保护 | 隔离外来噪声 | 为电信号提供基准电压 | 屏蔽内部和外部干扰信号 |  | BDE
3 | 多选题 | PLC控制和继电器接触电路的不同之处在于（）。 | 控制灵活多变 | 可靠性大大加强 | 增加了外部电器的数量 | 并行工作方式 | 大量减少了外部电器的数量 |  | ABE
4 | 多选题 | 气动设备必不可少的气源装置的调节装置主要元件有（），大多数情况下将这些元件组合使用安装在用气设备的近处。 | 空气压缩机 | 减压阀 | 油雾器 | 空气过滤器 | 除油器 |  | BCD
5 | 多选题 | 三坐标测量机测量误差产生的原因（）。 | 测量机设备本身的误差 | 测量环境影响 | 测量人员的误差 | 测量方法的误差 | 被测工件本身误差 |  | ABCDE
6 | 多选题 | CNC装置的硬件结构主要由（）等组成。 | 存储器 | 输入输出接口 | 位置控制部分 | 中央处理器 | 可编程逻辑控制电路 |  | ABCD
7 | 多选题 | 在选用低压断路器时下列说法正确的是（）。 | 选用的低压断路器的额定电流和额定电压大于或等于线路正常工作电流和电压 | 使用电压断路器实现短路保护其作用和熔断器一样，都能切断线路电源 | 欠电压脱扣器额定电压等于线路的额定电压 | 过电流脱扣器额定电流大于或等于线路最大负载电流 | 低压断路器的极限通断能力应大于或等于电路的最大短路电流 |  | ACDE
8 | 多选题 | 零件的机械加工误差产生的原因有（）。 | 加工原理误差 | 工艺系统几何误差 | 工艺系统受力变形误差 | 工件内应力引起的误差 | 测量误差 |  | ABCDE
9 | 多选题 | 复位信号RST通知PMC，CNC已被复位。该信号用于PMC侧的复位处理，在（）情况下，该信号被置为1。 | *ESP为1 | ERS为1 | RRW为1 | 按MDI上的RESET键 | *ESP为0 |  | ABCD
10 | 多选题 | PLC的工作过程是周期性循环扫描的工作过程，整个过程包含下面（）阶段。 | 内部处理阶段 | 通信服务阶段 | 输入采样阶段 | 程序执行阶段 | 输出刷新阶段 |  | CDE
11 | 多选题 | 各液压阀间的连接方式有（）。 | 管式连接 | 法兰安装 | 板式连接 | 集成连接 | 插装式连接 |  | ABCDE
12 | 多选题 | 主轴回转误差可分以下基本类型（）。 | 纯径向跳动 | 纯轴向窜动 | 纯角度摆动 | 纯轴心跳动 | 纯直线窜动 |  | ABC
13 | 多选题 | 关于数控系统的串口通讯，错误的说法是（）。 | 进行串口通讯前，首先检查传输线是否完好 | 可以在不断电情况下，连接数控系统和主机 | 确认数控系统串口功能是否已开通 | 确认上位机软件里的参数设置和数控系统里面的串口参数是否一样 | 如果数据传输不正常，可以通过拔下数据通讯线进行复位，然后再插上通讯线 |  | BE
14 | 多选题 | 淬硬性是指在规定条件下，决定钢材（）分布的特性，即钢淬火时得到淬硬层深度大小的能力。 | 深度 | 脆度 | 硬度 | 淬硬深度 | 强度 |  | CD
15 | 多选题 | 下列属于企业诚实守信的选项有（）。 | 遵守承诺和契约 | 树立客户第一的观点 | 产品货真价实 | 不惜代价追求企业利益最大化 | 扩大企业影响，多对外谈论企业之事 |  | ABC
16 | 多选题 | 在数控机床验收中，属于机床几何精度检查的项目是（）。 | 回转原点的返回精度 | 箱体掉头镗孔同心度 | 主轴轴向跳动 | 工作台面平面度 | 导轨直线度 |  | CDE
17 | 多选题 | 以下提法中（）是正确的。 | G92是模态指令 | G04X0表示暂停3s | G33ZF中的F表示进给量 | G41是刀具左补偿 | M08是冷却开，M09是冷却关 |  | ABDE
18 | 多选题 | 属于形状公差的有（）。 | 圆柱度 | 平面度 | 同轴度 | 圆跳动 | 平行度 |  | AB
19 | 多选题 | 微型计算机通常是由（）部分组成。 | 运算器 | 控制器 | 外部存储器 | 输入输出设备 | 电源 |  | ABCD
20 | 多选题 | 可编程控制器的硬件结构大体上可分为（）。 | 中央处理器 | 存储器 | 输入输出器件 | 电源 | 外部设备 |  | ABCE
21 | 多选题 | 数控机床主轴驱动系统采用伺服系统控制，可以保证机床的（）。 | 加工性能 | 急停功能 | 准停功能 | 恒线速加工功能 | 准备功能 |  | ABCD
22 | 多选题 | 数控机床伺服系统的控制对象是（）。 | 移动部件的位置 | 刀具的选择 | 主轴 | X轴的精度 | 移动部件的速度 |  | AE
23 | 多选题 | 基本逻辑门电路有（），利用此几种基本逻辑门电路的不同组合，可以构成各种复杂的逻辑门电路。 | “与”门 | “与非”门 | “或”门 | “或非”门 | “非门” |  | ABCDE
24 | 多选题 | 流量控制阀包括（）。 | 减压阀 | 节流阀 | 溢流阀 | 调速阀 | 单向阀 |  | BCD
25 | 多选题 | 下面哪一个对测量基准的解释是正确的（）。 | 测量基准是虚拟的 | 测量基准和工序基准一定重合 | 测量基准真实存在 | 测量基准和设计基准一定重合 | 测量基准点是工程测量时作为标准的原点 |  | CE
26 | 多选题 | 在实际工作中，从业人员要做到勇于进取，就必须（）。 | 树立远大的奋斗目标 | 自信坚定，持之以恒 | 勇于创新 | 追求更多的财富 | 利益最大化 |  | ABC
27 | 多选题 | PLC的设计和开发调试过程步骤是（）。 | 控制对象生产工艺过程及控制要求的调查 | PLC资源分配和接线设计 | 程序的设计 | 程序的调试 | 修改完善 |  | ABCDE
28 | 多选题 | 工件的定位误差是由（）组成的。 | 基准位移 | 工序 | 装配 | 基准不符误差 | 工步 |  | AD
29 | 多选题 | 使用百分表时以下说法正确的是（）。 | 轻拿轻放 | 不能超出测量范围 | 不要过多按压测量杆 | 要在测量杆上涂凡士林 | 测量杆与工件表面应垂直 |  | ABCE
30 | 多选题 | 在数控机床电气控制系统中，对直流稳压电源的选择说法正确的是（）。 | 为了提高系统的可靠性，直流稳压电源工作在50%∽80%额定负载 | 尽量选用生成厂家提供的标准电源，包括标准尺寸和输出电压 | 选择电源尽量减少输出电压路数，选用多路输出共地的电源 | 系统通风较差或环境温度较高时，考虑选择风冷的电源 | 选择输入电压规格时无需明确系统使用的区域，而是输出电压范围 |  | ABCD
31 | 多选题 | 数控加工过程中常用的切削液可分为（）。 | 水溶液 | 切削剂 | 乳化液 | 油液 | 润滑油 |  | ABC
32 | 多选题 | 选择交流接触器时主要考虑以下因素（）。 | 交流接触器主触点的额定电压 | 交流接触器主触点的额定电流 | 交流接触器辅助触点的数量与种类 | 交流接触器辅助触点的吸引线圈的电压等级 | 交流接触器辅助触点的操作频率 |  | ABCD
33 | 多选题 | 职业化行为规范是职业化在行为标准方面的体现，它包括的内容有（）。 | 职业思想 | 职业语言 | 职业动作 | 职业理想 | 职业目标 |  | ABC
34 | 多选题 | 一个善于合作的人应具体做到（）。 | 端正态度，树立大局意识 | 善于沟通，提高协作能力 | 律己宽人，融入团队之中 | 处事圆滑，和上级相处良好 | 平等对待，与任何人一视同仁 |  | ABCE
35 | 多选题 | 圆弧插补段程序中，若采用圆弧半径R编程时，从起始点到终点存在两条圆弧线段，半径R表示圆弧半径，其取值正负号正确的是（）。 | 圆弧所对应圆心角小于或等于180°为正 | 圆弧所对应圆心角大于或等于180°为负 | 圆弧所对应圆心角小于180°为正 | 圆弧所对应圆心角大于180°为负 | 圆弧所对应圆心角小于180°为负 |  | CD
36 | 多选题 | 数控机床的控制主要任务是（）。 | 主轴运动．进给轴运动控制 | 润滑．冷却的控制 | 机床换刀的控制 | 程序的编写 | 辅助装置的控制 |  | AE
37 | 多选题 | 在数控机床与计算机主机之间实现RS232C串口通讯，设置的参数包括（）。 | 波特率 | 数据位 | 停止位 | 奇偶校验位 | 起始位 |  | ABCD
38 | 多选题 | 根据国际标准，PLC通用的图形化编程语言包括（） | 梯形图（LAD） | 功能块图（FBD） | 顺序功能图（SFC） | 指令语句表（STL） | 结构化文本（STT） |  | AB
39 | 多选题 | 三坐标测量机的日常维护与保养说法正确的是（）。 | 每次开机前应清洁机器的导轨，保证轴承和导轨之间不被划伤 | 保养过程中不能给任何导轨上任何性质的油脂 | 定期给光杆．丝杆．齿条上少量防锈油 | 定期打开电控柜，使电路板充分干燥，避免电控系统由于受潮后突然加电后损坏 | 定期检查接地，接地电阻小于4欧姆 |  | ABCDE
40 | 多选题 | 影响表面粗糙度的因素有（）。 | 工件的刚性 | 刀具前角 | 切削用量 | 切削速度 | 刀具后角 |  | ABCD
41 | 多选题 | 数控车削用车刀一般分为三类，即（）。 | 尖形车刀 | 环形刀 | 成型车刀 | 盘形车刀 | 圆弧形车刀 |  | ACE
42 | 多选题 | 滤油器一般应安装在（）。 | 泵的吸油口处 | 泵的出油口路上 | 系统的回油路上 | 分支油路上 | 单独过滤系统 |  | ABCDE
43 | 多选题 | 作为职业道德基本原则的集体主义，有着深刻的内涵。下列关于集体主义内涵的说法，正确的是（）。 | 坚持集体利益和个人利益的统一 | 坚持维护集体利益的原则 | 集体利益通过对个人利益的满足来实现 | 坚持集体主义原则，就是要坚决反对个人利益 | 集体利益和个人利益是对立的 |  | AB
44 | 多选题 | 数控机床的定位精度检验包括（）。 | 回转运动的定位精度和重复分度精度 | 主轴旋转轴线与工作台面垂直度 | 直线运动轴机械零点的返回精度 | 回转运动失动量的测定 | 直线铣削精度的检验 |  | ACD
45 | 多选题 | 根据PLC在数控机床中的位置以及实现的功能将PLC分为：（）。 | 外置式PLC | 内装型PLC | 独立型PLC | 共享型PLC | 嵌入型PLC |  | ABC
46 | 多选题 | 数控机床的进给系统多用滚珠丝杠副传动的主要目的是（）。 | 减小摩擦 | 提高传动精度 | 增大承载能力 | 增大运动平稳性 | 传动效率高 |  | ABE
47 | 多选题 | 为了保证数控机床正常运行，必须做好PMC程序的保护，一般可采取的方法有（）。 | 使用PCMCIA卡（即CF存储卡）通过BOOT画面进行备份和恢复 | 使用PCMCIA卡（即CF存储卡）通过PMCI/O画面进行备份和恢复 | 使用RS232C接口通过串口电缆进行备份和恢复 | 通过以太网接口使用通信方式进行PMC备份和恢复 | 通过机内存储将PMC程序备份在高速闪存区 |  | ABCD
48 | 多选题 | 下列公差带形状相同的有（）。 | 轴线对轴线的平行度与面对面的平行度 | 径向圆跳动与圆度 | 同轴度与径向全跳动 | 轴线的直线度与导轨的直线度 | 轴线对面的垂直度与轴线对面的倾斜度 |  | BE
49 | 多选题 | 下列选项关于职业纪律的正确表述是（）。 | 每个从业人员开始工作前，就应该明确职业纪律 | 从业人员只要在工作过程中明白职业纪律就行 | 从业人员违反职业纪律造成损失，要追究其责任 | 职业纪律是企业内部的规定，与国家法律无关 | 职业纪律不是强制性的，只能靠大家自觉遵守 |  | AC
50 | 多选题 | 主轴参数初始化前，必须进行（）等系统功能参数的设定。 | 串行数字主轴控制功能选择参数及串行主轴个数选择参数 | 主轴位置编码器控制功能选用参数及主轴与位置编码器的传动比参数 | 主轴速度到达检测功能参数 | 主轴齿轮档位的最高速度参数 | 主轴电动机最高转速设定参数 |  | ABCDE
51 | 多选题 | S7-300方式选择开关可以选择（）。 | RUN—P | RUN | STOP | MRES | SWITCH |  | ABCD
52 | 多选题 | 闭环控制系统开环增益愈高，则（）。 | 系统跟随误差小 | 系统超调量小 | 系统稳定性好 | 系统稳态误差小 | 系统稳定性差 |  | AD
53 | 多选题 | 在连续切削控制系统中，影响轮廓跟随精度的因素有（）。 | 系统开环增益 | 阻尼比 | 运动速度 | 时间常数 | 系统闭环增益 |  | ABCD
54 | 多选题 | 滚动导轨支承按滚动体不同可以分为（）。 | 滚珠式 | 滚针式 | 滚柱式 | 导套式 | 外圈式 |  | ABC
55 | 多选题 | 滚珠丝杠螺母副的特点是（）。 | 传动效率高 | 制造工艺复杂，成本高 | 运动不可逆 | 运动精度高 | 磨损小 |  | ABDE
56 | 多选题 | 数控机床对伺服系统的基本要求是（）。 | 精确度高 | 稳定性好 | 准确的位置检测 | 具有快速响应特性 | 调速范围宽 |  | ABDE
57 | 多选题 | 测试技术是测量和实验技术的统称。工程测量可分为（）。 | 静态测量 | 动态测量 | 混合测量 | 复合测量 | 间接测量 |  | AB
58 | 多选题 | 动态特性常用的实验方法是（）。 | 频率响应法 | 时域响应法 | 脉冲响应法 | 相位响应发 | 周期响应法 |  | AC
59 | 多选题 | 机械系统的主要振动参数有（）。 | 固有频率 | 阻尼比 | 振型 | 峰值 | 振幅 |  | ABC
60 | 多选题 | 根据滤波器的选项作用可分为（）。 | 低通滤波器 | 高通滤波器 | 带通滤波器 | 带阻滤波器 | 混合滤波器 |  | ABCD
61 | 多选题 | 测试系统通常由（）组成。 | 传感器 | 信号的调理和转换 | 信号处理 | 主机 | 显示器 |  | ABC
62 | 多选题 | 一个完整的A/D转换过程可分为（）。 | 采样 | 保持 | 量化 | 编码 | 反馈 |  | ABCD
63 | 多选题 | 磁记录设备主要由（）组成。 | 磁介质（磁带、磁盘等） | 磁头 | 磁体 | 机械传动机构和记录 | 重放电路 |  | ABDE
64 | 多选题 | 测试信号数字化处理的基本步骤为（）。 | 预处理 | A/D转换 | 分析计算 | 结果显示 | 反馈 |  | ABCD
65 | 多选题 | 图像数据常见的存储格式有（） | JPEG | PNG | TIFF | BMP | DOC |  | ABCD
66 | 多选题 | 常见的数字相机接口有（） | Firewire | Cameralink | Gige | USB | BSU |  | ABCD
67 | 多选题 | 常见的镜头分类有（） | 定焦镜头 | 广角镜头 | 显微镜头 | 定倍镜头 | 长短焦镜头 |  | ABCD
68 | 多选题 | 光的影响要素有（） | 对比度 | 亮度 | 光源均匀性 | 光源颜色 | 温度 |  | ABCD
69 | 多选题 | 智能相机的系统有哪几个部分组成（） | 图像采集单元 | 图像处理单元 | 图像处理元件 | 网络通信单元 | 集成电路单元 |  | ABCD
70 | 多选题 | ABB机器人数据储存类型有（）种。 | CONST | VAR | PERS | NUM | BYTE |  | ABC
71 | 多选题 | 在机器人视觉应用中，光源按照颜色可分为（）这4种光 | 白光 | 红光 | 蓝光 | 绿光 | 黄色 |  | ABCD
72 | 多选题 | RGB三个字母分别表示哪几种颜色（） | 红色 | 白色 | 蓝色 | 绿色 | 黑色 |  | ACD
73 | 多选题 | 工业机器人是一种能自动控制、可重复编程、多功能、多自由度的操作机，能够搬运材料、工件或者操持工具来完成各种作业。工业机器人通常具有（）的特点。 | 拟人化 | 通用性 | 独立性 | 智能性 | 多样性 |  | ABCD
74 | 多选题 | 工业机器人视觉系统的基本组成包括（）、机器人控制单元、工业机器人 | 相机与镜头 | 光源 | 传感器 | 图像采集卡 | 图像处理软件 |  | ABCDE
75 | 多选题 | 在工业机器人视觉技术及应用中，光源按照颜色可分为（）这四种光等。 | 白光（复合光） | 红光 | 蓝光 | 绿光 | 紫光 |  | ABCD
76 | 多选题 | 智能视觉系统构成（） | 图像采集单元 | 图像处理单元 | 图像处理软件 | 网络通信单元 | 图像自动选择 |  | ABCD
77 | 多选题 | 工业相机的主要技术参数有（） | 传感器尺寸 | 信号源比率 | 像素与像素深度D．最大帧率行频E、分辨率 | 最大帧率行频E、分辨率 | 分辨率 |  | ACDE
81 | 多选题 | 关于机器人程序数据模块主要包括:（） | 数据类型 | 例行程序 | 程序数据 | 程序存储数据 | 数据存储类型 |  | BC
79 | 多选题 | I/O分为三类设置类型（）。 | I/O控制器 | I/O设备 | I/O监视器 | I/O本体 | I／O机器人 |  | ABC
80 | 多选题 | 工业机器人视觉系统主要由哪些部分组成？（） | 摄像头 | 图像处理单元 | 机械臂 | 控制器 | 遥控器 |  | ABD
81 | 多选题 | 工业机器人视觉技术主要用于哪些方面？（）P | 零件识别 | 装配定位 | 质量检测 | 路径规划 | 系统控制 |  | ABCD
82 | 多选题 | 合适的光源系统能够对整个机器视觉检测项目起到重要的作用，光源的具体作用（） | 克服环境光的干扰，保证图像的稳定性 | 提高需要检测目标与背景的对比度 | 用做测量的工具和参照物 | 照亮目标，提高亮度 | 降低物体的亮度 |  | ABCD
83 | 多选题 | 在数字图像处理中，图像的二值化有利于图像的处理，二值化的算法有（）。 | 全局阈值法 | 自适应阈值法 | 均值法 | 分量法 | 最大值法 |  | AB
84 | 多选题 | 在工业机器人视觉技术及应用中，工业机器人的特点分别是（）。 | 拟人化 | 通用性 | 独立性 | 智能性 | 机械性 |  | ABCD
85 | 多选题 | 在工业机器人视觉技术及应用中，常见光源影响要素（）。 | 对比度 | 亮度 | 光源均匀性 | 光源颜色 | 照明方式 |  | ABCD
86 | 多选题 | 工业机器人由（）组成。 | 机器人本体 | 控制器 | 示教器 | 控制柜 | UPS |  | ABC
87 | 多选题 | 触发器包括（）以太网。 | 相机 | 连续 | 手动 | 工业 | 自动 |  | ABCD
88 | 多选题 | 工业机器人视觉应用可分为四类:（）。 | 引导 | 测量 | 检测 | 识别 | 判断 |  | ABCD
89 | 多选题 | 工业机器人的常见动作模式（）。 | 单轴运动 | 线性运动 | 重定位 | 曲线运动 | 绕轴运动 |  | ABCDE
90 | 多选题 | 工业机器人坐标系统包括（）。 | 笛卡尔坐标系 | 轴坐标系 | 工具坐标系 | 工件坐标系 | 机械坐标系 |  | ABCD
91 | 多选题 | 数控机床上常用的铣刀种类是（）和成形铣刀．鼓形铣刀等。 | 键槽铣刀 | 立铣刀 | 圆柱形球头立铣刀 | 面铣刀 | 模具铣刀 |  | ABDE
92 | 多选题 | 如果要求刀具在到达终点前减速并精确定位后才执行下一段程序段时，可使用（）指令。 | G01 | G09 | G00 | G61 | G91 |  | BD
93 | 多选题 | 数控机床不适宜加工的零件是（）。 | 单工序批量零件 | 单件形状复杂零件 | 高精度球类零件 | 轮廓简单批量很大的零件 | 简单轴类零件 |  | ACD
94 | 多选题 | 数控加工中心适宜于加工（）的零件。 | 形状复杂内容多 | 多次装夹调整 | 平面轮廓 | 立体轮廓 | 工艺装备多 |  | ABE
95 | 多选题 | 加工中心加工的外形不规则异型零件是指（）零件。 | 拔叉类 | 模具类 | 凸轮类 | 支架类 | 箱体类 |  | BC
96 | 多选题 | 数控机床在切削螺纹工序之前，应对（）编程。 | 主轴转速 | 转向 | 进给速度 | 主偏角 | 牙型角 |  | AB
97 | 多选题 | 数控机床日常维护的内容是（）。 | 机床电器柜的散热通风 | 在通电情况下根据各系统的正常情况加以检测 | 长期搁置的机床每天空运行1-2h | 对机床液压系统、主轴润滑系统进行检查 | 每天更换冷却液 |  | AB
98 | 多选题 | 数控机床常见的机械故障表现为（）。 | 传动噪声大 | 加工精度差 | 运行阻力大 | 刀具选择错 | 指令选择错 |  | ABC
99 | 多选题 | 对数控机床进行日常维护、保养的主要目的是（）。 | 机床清洁 | 延长设备及其零部件、元气件的使用寿命 | 减少设备故障，提高生产效率 | 保持长时间的稳定工作 | 降低维护成本和生产成本 |  | BCDE
100 | 多选题 | 液压系统主要由下列部分中的（）。 | 调压部分 | 能源部分 | 换向部分 | 执行部分 | 控制部分 |  | BDE
101 | 多选题 | 数控机床应用了（）。 | 微电子技术 | 计算机技术 | 精密机械技术 | 自动检测技术 | 自动控制技术 |  | ABCDE
102 | 多选题 | 数控装置中含有（）。 | 主控制器 | 译码器 | 输入装置 | 测量装置 | 存储器 |  | AE
103 | 多选题 | CNC装置的基本功能包括（）。 | 伺服功能 | 补偿功能 | 人机对话功能 | 准备功能 | 图形显示功能 |  | ABD
104 | 多选题 | 比较典型的伺服系统一般由（）组成。 | 检测单元 | 比较单元 | 放大单元 | 执行单元 | 控制对象 |  | BDE
105 | 多选题 | 数控机床用的驱动电动机主要包括（）。 | 直流电动机 | 步进电动机 | 交流伺服电动机 | 交流电动机 | 直流伺服电动机 |  | BCE
106 | 多选题 | 目前制造的数控线切割机床可以使用（）编程。 | 3B格式指令 | ISO标准格式 | 图形编程 | 通过CAD/CAM软件编程 | 计算机语言编程 |  | ABCD
107 | 多选题 | 数控机床采用的进给传动机构有（）。 | 平带传动 | 同步带传动 | 消隙齿轮传动 | 链传动 | 滚珠丝杠传动 |  | BE
108 | 多选题 | 数控机床的日常维护中，以下（）需要每天检查。 | 电柜的冷却风扇 | 导轨润滑油箱 | 导轨面 | 压缩空气压力 | 滚珠丝杠 |  | ABCD
109 | 多选题 | 下面指令中，可以使正在加工的数控机床停止的命令有（）。 | M09 | M01 | M02 | M00 | M03 |  | BCD
110 | 多选题 | 数控机床的组成包括（）。 | 自动换刀装置 | CNC系统 | 机床主机 | 交换工作 | 辅助装置 |  | ABCE
111 | 多选题 | 下列各项措施中，有利于减小数控机床热变形的措施是（）。 | 床身采用钢板焊接结构加快散热 | 采用热对称结构和热平衡措施 | 采用热位移补偿 | 简化传动机构 | 恒温车间 |  | BCDE
112 | 多选题 | 关于单微处理器结构CNC装置正确的有（）。 | 微处理器是（CPU）是CNC装置的核心，主要由运算器和控制器两部分组成 | 单微处理器结构CNC装置可以有多个微处理器，能同时对总线进行控制 | 位置控制器及各种接口相连 | 单微处理器结构的CNC装置都采用以总线为中心的计算机结构 | CPU通过总线与存储器（RAM、EPROM）、可编程控制器PLC、位置控制器及各种接口相连 |  | AC
113 | 多选题 | 模块化的多微处理器结构CNC装置的基本功能模块一般包括（）。 | CNC管理模块 | 存储器模块 | 速度控制模块 | CNC译码模块 | 指令．数据的输入输出及显示模块 |  | ABE
114 | 多选题 | 有关单微处理器结构和多微处理器结构的CNC装置的描述正确的（）。 | 单微处理器结构的CNC装置几乎都采用以总线为中心的计算机结构 | 多微处理器结构CNC装置各模块之间的互联和通信主要采用共享总线和共享存储器两种结构 | 多微处理器结构CNC装置多采用模块化结构 | 单微处理器结构CNC装置按印刷电路板插接方式的不同分为大板结构和模块化结构 | 单微处理器结构CNC装置适合多轴控制．高进给速度．高精度．高效率的数控要求 |  | ABCD
115 | 多选题 | CNC系统由（）组成。 | 程序 | 位置检测器 | 输入输出（I/O）设备 | CNC装置 | 主轴控制单元和进给控制单元 |  | ACD
116 | 多选题 | 独立型PLC的特点（）。 | 可根据数控机床对控制功能的要求灵活选购或自行开发 | 独立型PLC与CNC共用一个微处理器 | 在性能/价格比上比内装型PLC好 | 有自己的I/O接口电路，PLC本身采取模块化结构 | 可以扩大CNC的控制功能，可以形成两个以上的附加轴控制 |  | AE
117 | 多选题 | 金属材料的热处理是用（）的方法来调节和改善其材料的性质。 | 淬火、回火 | 退火 | 加热 | 调质 | 正火 |  | ABDE
118 | 多选题 | C功能刀具半径补偿自动处理两个程序段刀具中心轨迹的转接，其转接的形式有（）转接。 | 缩短型 | 圆弧过渡型 | 伸长型 | 插入型 | 插补型 |  | ACD
119 | 多选题 | 数控机床日常保养中，（）部位需不定期检查。 | 各防护装置 | 废油池 | 排屑器 | 冷却油箱 | 润滑装置 |  | BCD
120 | 多选题 | 游标量具可以分为（）等。 | 游标卡尺 | 游标深度尺 | 游标高度尺 | 光栅尺 | 角度尺 |  | ABC
121 | 多选题 | 车削刚性较差的工件外圆时，车刀主偏角Kr宜选（）。 | 30° | 45° | 75° | 90° | 0° |  | CD
122 | 多选题 | 主轴电机过热的原因是（）。 | 负载太大 | 电机冷却系统不好 | 电机内风扇损坏 | 润滑不良 | 主轴控制模块有故障 |  | ABCDE
123 | 多选题 | 麻花钻两条螺旋槽面的作用是（）。 | 构成切削刃 | 导向 | 排出切屑 | 通切削液 | 增加强度 |  | AB
124 | 多选题 | 杠杆千分尺的分度值一般有（）。 | 0.0005 | 0.001 | 0.002 | 0.005 | 0.010 |  | BC
125 | 多选题 | 公差测量中，两大类基准是（）。 | 定位基准 | 工艺基准 | 测量基准 | 装配基准 | 设计基准 |  | BE
126 | 多选题 | 前角增大可以减少（）。 | 切削力 | 切削热 | 切削变形 | 加工硬化 | 磷刺 |  | ABCDE
127 | 多选题 | 切削热的传出方式有（）。 | 刀具 | 切屑 | 工件 | 切削液 | 机床主轴 |  | ABCDE
128 | 多选题 | 积屑瘤对加工的影响是（）。 | 增大工作前角 | 加工质量提高 | 切削厚度减小 | 保护刀尖 | 加工精度降低 |  | ADE
129 | 多选题 | 伺服系统中的位置检测元件是（）。 | 测速发电机 | 光栅 | 磁尺 | 感应同步器 | 旋转变压器 |  | BCD
130 | 多选题 | 数控加工的优点是（）。 | 有利于生产管理的现代化 | 适应性强，便于新产品研制 | 减轻操作者的劳动强度，加工自动化和操作简单化 | 生产效率高，经济效益好 | 加工精度高，质量好 |  | ABC
131 | 多选题 | 加工中心主要检测的几何精度包括（）。 | 铣平面精度 | 工作台面的平行度 | 主轴轴心线对工作台的垂直度 | 镗孔精度 | 主轴孔径向跳动 |  | CD
132 | 多选题 | 下列知识中（）是数控机床操作工必须了解的。 | 劳动法 | 公共关系 | 劳动安全 | 企业组织 | 职业道德 |  | ABCDE
133 | 多选题 | 切削加工工序安排的原则是（）。 | 先孔后面 | 先粗后精 | 先主后次 | 先面后孔 | 基面先行 |  | BCDE
134 | 多选题 | 操作人员在测量工件时应主要注意（）误差。 | 量具 | 基准件 | 温度 | 测量力 | 读数 |  | CDE
135 | 多选题 | 主轴准停装置常有（）方式。 | 机械 | 液压 | 电气 | 气压 | 磁场 |  | BC
136 | 多选题 | 数控机床总的发展趋势是（）。 | 工序集中 | 高速．高效．高精度 | 加工复杂零件 | 提高可靠性 | 加工简单零件 |  | ABD
137 | 多选题 | 常用的CNC控制系统的插补算法可分为（）。 | 脉冲增量插补 | 数字积分插补 | 数据采样插补 | 逐点比较插补 | 比例微分插补 |  | AC
138 | 多选题 | 数控机床上用的刀具应满足（）。 | 安装调整方便 | 刚性好 | 精度高 | 强度高 | 耐用度好 |  | ABCE
139 | 多选题 | 对刀点合理选择的位置应是（）。 | 孔的中心线上 | 两垂直平面交线上 | 工件坐标系零点 | 机床坐标系零点 | 编程坐标系原点 |  | AB
140 | 多选题 | 数控机床加工的零件精度高主要是因为（）。 | 装夹次数少 | 采用滚珠丝杠传动副 | 具有加工过程自动监控和误差补偿 | 具有自动换刀装置 | 可以自动加工 |  | BC
141 | 多选题 | 数控加工工艺处理是指（）。 | 走刀路线 | 热处理 | 切削用量 | 装夹方式 | 机床选择 |  | ACDE
142 | 多选题 | 适合数控铣削的主要加工对象有（）零件。 | 曲面类 | 箱体类 | 平面类 | 孔系类 | 变斜角类 |  | ACE
143 | 多选题 | 加工中心上加工的既有平面又有孔系的零件常见的是（）零件。 | 支架类 | 箱体类 | 盘、套、板类 | 凸轮类 | 旋转体 |  | BC
144 | 多选题 | 在未装夹工件前，空运行一次程序是为了检查（）。 | 程序 | 刀具、夹具选取与安装的合理性 | 工件坐标系 | 机床的加工范围 | 冷却系统 |  | ABD
145 | 多选题 | 机床电器柜散热通风目的是（）。 | 空气循环通畅 | 发热元件的散热 | 印刷板的清洁 | 保持温度恒定 | 保证26°C环保温度 |  | ABC
146 | 多选题 | 数控机床常见的故障按部件可分为（）。 | 主机故障 | 电气故障 | 液压故障 | CNC故障 | 主轴故障 |  | AB
147 | 多选题 | 数控机床的电气故障分强电故障和弱电故障，弱电故障主要指（）。 | CNC装置 | 插补装置 | 分配器 | 伺服单元 | PLC控制器 |  | ADE
148 | 多选题 | 电动机启动分（）的方式。 | 全压直接启动 | 自耦减压启动 | Y-Δ降压启动 | 软启动器启动 | 变频器启动 |  | ABCDE
149 | 多选题 | 常见的因机械安装、调试及操作使用不当等原因引起的故障有（）。 | 联轴器松动 | 机械传动故障 | 导轨运动磨檫过大 | 零部件有异响 | 运动零部件动作不连贯 |  | BCDE
150 | 多选题 | 根据载波受调制的参数不同，调制可分为（）。 | 调幅 | 调频 | 调相 | 调压 | 调流 |  | ABC
151 | 多选题 | 加工原点的设计原则是（）。 | 找正容易 | 与图纸原点尽量一致 | 编程方便 | 对刀误差小 | 加工中检查方便 |  | ABCDE
152 | 多选题 | 工艺系统动态误差包括（）。 | 工艺系统受力变形 | 传动链传动误差 | 机床导轨误差 | 机床回转误差 | 工艺系统受热变形 |  | AE
153 | 多选题 | （）使用普通机床比较合适。 | 复杂型面加工 | 大批量加工 | 齿轮齿形加工 | 单件 | 简单结构零件 |  | CDE
154 | 多选题 | （）量具是基准量具。 | 量块 | 直角尺 | 线纹尺 | 数字式千分尺 | 激光测量仪 |  | ABC
155 | 多选题 | 公差配合中的尺寸有（）。 | 基本尺寸 | 实际尺寸 | 浮动尺寸 | 极限尺寸 | 偏差尺寸 |  | ABD
156 | 多选题 | 激励方式分为（）。 | 稳态正弦激振 | 随机激振 | 瞬态激振 | 余弦激振 | 正弦激振 |  | ABC
157 | 多选题 | 缩短辅助时间的途径是：减少（）时间。 | 切削时间 | 工件装夹 | 编程 | 测量工件 | 自动换刀 |  | BCD
158 | 多选题 | 刀具磨损的三个阶段是（）磨损。 | 破损 | 初期 | 粘结 | 急剧 | 正常 |  | BDE
159 | 多选题 | 一般采用（）方法来减少残留面积的高度，以使表面粗糙度减小。 | 增大刀尖圆弧半径 | 减少进给量 | 提高主轴转速 | 干切削 | 重复切削 |  | ABCE
160 | 多选题 | 在接触器．继电器触点检索中（）。 | 左栏为常开所在区号 | 左栏为常闭所在区号 | 右栏为常闭触点所在图区数字 | 右栏为常开触点所在图区数字 | 左栏为辅助触点所在区号 |  | AC
161 | 多选题 | 关于水准式水平仪的工作原理，下列说法中正确的是（）。 | 关于水准式水平仪的工作原理，下列说法中错误的是 | 水准器是一个密封的圆柱形玻璃管，里面装满馏乙醚或精馏乙醚 | 水准器的气泡总是趋向于玻璃管圆弧面的最高位置 | 水准器相对于水平面倾斜越大，气泡的偏移量越大 | 水准器相对于水平面倾斜越小，气泡的偏移量越大 |  | ACD
162 | 多选题 | 数控切削多采用顺铣，其优点有（）。 | 可消除丝杠间隙 | 提高刀具耐用度 | 降低切削力 | 工件低的表面粗糙度 | 提高加工效率 |  | BCDE
163 | 多选题 | 润滑剂不但具有冷却，润滑和防锈的作用，还具有（）。 | 密封 | 缓冲 | 减震 | 洗涤 | 美观 |  | ABCD
164 | 多选题 | 车刀刀尖稍低于工件轴线装夹主要用于（）。 | 车端面 | 精车细长轴 | 切断空心工件 | 粗车外圆 | 切槽 |  | BC
165 | 多选题 | 在切削过程中，切削用量三要素是（）。 | 切削速度 | 工件速度 | 进给量 | 背吃刀量 | 转速 |  | ACD
166 | 多选题 | 如果（）易使绞刀折断。 | 进给过快 | 主轴转数过高 | 预孔不直 | 余量过大 | 余量过小 |  | ACD
167 | 多选题 | ISO标准指令中，数控插补包括（）。 | 直线插补 | 抛物线插补 | 圆弧插补 | 椭圆插补 | 渐开线插补 |  | AC
168 | 多选题 | 如杠杆千分表测量轴线与工件表面夹角大于15度时，测量读数（）正确测量值。 | 大于 | 小于 | 等于 | 有误于 | 无误于 |  | AD
169 | 多选题 | 加工铜材不可选用（）的切削液。 | 油性 | 含硫 | 含磷 | 水性 | 乳化 |  | BC
170 | 多选题 | 生产的安全管理活动包括（）。 | 警示教育 | 安全教育 | 文明教育 | 环保教育 | 上、下班的交通安全教育 |  | ABCDE
171 | 多选题 | 数控加工编程前要对零件的几何特征如（）等轮廓要素进行分析。 | 平面 | 直线 | 轴线 | 曲线 | 中心线 |  | ABD
172 | 多选题 | 数控铣床的控制主要任务是（）。 | 主轴运动．进给轴运动控制 | 润滑．冷却的控制 | 机床换刀的控制 | 程序的编写 | 辅助装置的控制 |  | AE
173 | 多选题 | 由于难加工材料具有（）等特点，铣削加工时的铣削用量值比铣削普通钢材要适当 减小。 | 切削抗力大热强度高 | 塑性大 | 加工硬化严重 | 化学亲和力大 | 铣削时温度易升高 |  | AE
174 | 多选题 | 判断周转轮系的方法：先找出轴线变动的行星轮，支持行星轮的构件就是行星架，需要注意的是，行星架不一定呈简单的杆状；顺着行星轮与其它齿轮的啮合关系找到中心轮，这些（）便组成一个轮系。 | 行星轮 | 中心轮 | 行星架 | 混合轮 | 定轴轮 |  | ABC
175 | 多选题 | 螺纹联接防松的目的是防止螺纹副的相对运动，按工作原理的不同有三种防松方式：（）。 | 摩擦力防松 | 机械防松 | 永久性防防松 | 物理防松 | 自锁防松 |  | ABC
176 | 多选题 | 按照曲柄的存在情况，铰链四杆机构的三种基本类型为（）。 | 曲柄摇杆机构 | 双曲柄机构 | 双摇杆机构 | 摇杆机构 | 螺旋机构 |  | ABC
177 | 多选题 | 齿轮的失效形式分为齿轮折断、（）五种。 | 齿轮疲劳点蚀 | 齿面磨粒磨损 | 齿面胶合 | 齿面塑性变形 | 齿面折断 |  | ABCD
178 | 多选题 | 蜗杆传动的正确条件为（）。 | 主平面内的模数相等 | 主平面内的压力角相等 | 蜗杆的导程角等于蜗轮的螺旋角 | 导程角与螺旋角旋向相等 | 导程角与螺旋角旋向不相等 |  | ABCD
179 | 多选题 | 操纵式离合器可以分为（）。 | 机械离合器 | 电磁离合器 | 液压离合器 | 离心离合器 | 摩擦离合器 |  | ABCE
180 | 多选题 | 下列选项中属于软齿面齿轮的特点的是（）。 | 加工工艺复杂 | 加工工艺简单 | 承载能力低 | 结构紧凑 | 承载能力高 |  | BC
181 | 多选题 | 分度圆上的齿厚、齿槽和齿距分别用（）表示。 | d | s | p | e | Z |  | BCD
182 | 多选题 | 属于过盈连接的特点的是（）。 | 结构简单 | 对中性好 | 承载能力大 | 受力均匀 | 拆卸方便 |  | ABC
183 | 多选题 | 螺旋传动可分为（）。 | 传力螺旋 | 传导螺旋 | 调整螺旋 | 滚动螺旋 | 滑动螺旋 |  | ABC
184 | 多选题 | 在电力线路上工作，保证安全的技术措施有:（）。 | 停电 | 验电 | 装设接地线 | 悬挂标示牌和装设遮栏 | 无需有措施 |  | ABCD
185 | 多选题 | 激光干涉仪可以检测数控机床的（）。 | 几何精度 | 数控转台分度精度运动 | 位置精度 | 自动补偿 | 工作精度 |  | ABCD
186 | 多选题 | 数控机床的位置精度主要包括（）项。 | 定位精度 | 重复定位精度 | 工作精度 | 几何精度 | 反向偏差值 |  | ABE
187 | 多选题 | 机床装配精度包括:零、部件间的（）等。 | 接触精度 | 加工精度 | 位置精度 | 相对运动精度 | 尺寸精度 |  | ACDE
188 | 多选题 | 影响机床装配精度的因素有（）。 | 机件的刚度 | 工作温度变化 | 设计缺陷 | 磨损 | 机床精度 |  | ABD
189 | 多选题 | 精密机床传动链的误差是由各传动件的（）所造成。 | 基准误差 | 制造误差 | 设计误差 | 装配误差 | 加工误差 |  | BD
190 | 多选题 | 检测工作台面与x轴轴线运动间的平行度时需要用到的量具包括:（）。 | 百分表 | 量块 | 平尺 | 角尺 | 游标卡尺 |  | AC
191 | 多选题 | 指示式里具是以指针指示出测里结果的里具，常用的指示式里具有:（）。 | 卡尺 | 百分表 | 千分表 | 杠杆百分表 | 内孔百分表 |  | BCDE
192 | 多选题 | 在检测工作台面与Z轴轴线运动间的垂直度时需要在哪两个平面内测里:（）。 | 平行于x轴轴线的Z-X垂直平面内 | 平行于X轴轴线的Y-X垂直平面内 | 平行于Y轴轴线的Y-Z垂直平面内 | 平行于Y轴轴线的Y-X垂直平面内 | 平行于Z轴轴线的X-Y垂直平面内 |  | AC
193 | 多选题 | 数控机床检测必须条件（）等。 | 地基及地脚螺栓固定 | 地基混凝土全固化 | 机床加热 | 校正工量具 | 自编检测标准 |  | ABD
194 | 多选题 | 车床数控系统中，以下（）指令是正确的，请从下列组合中选择正确的一组。 | G42G0X_Z_ | G41G01X_Z_F_ | G40G02Z_ | G40G00X_Z_ | G42G03X_Z |  | ABD
195 | 多选题 | 在铣床主轴间隙调整作业指导中相关的轴承有（）。 | 圆锥滚子轴承 | 双列向心短圆柱滚子轴承 | 滚动轴承 | 向心推力球轴承 | 油膜轴承 |  | ABD
196 | 多选题 | 如图所示，部件只要一运动，就会带来线性偏差，图中由Z向运动引起的线性偏差有（）。 | EXZ:线性偏差 | EYZ;线性偏差 | EBZ:偏摆偏差 | EZZ:位置偏差 | ECZ:倾斜偏差 |  | ABD
197 | 多选题 | 与数控机床精度检验相关的标准有:（）。 | 加工中心检验条件第⒉部分:立式加工中心几何精度检验JB/T8771．2-1998 | 加工中心检验条件第﹖部分:精加工试件精度检验JB/T8771．7-1998 | 加工中心检验条件第4部分:线性和回转轴线的定位精度和重复定位精度检验 JB/T8771．4-1998 | 机床检验通则第2部分:数控轴线的定位精度和重复定位精度的确定JB/T17421．2-2000 | 加工中心技术条件JB/T8801-1998。 |  | ABCDE
198 | 多选题 | 进给部件的故障将导致（）等状况。 | 定位精度下降 | 反向间隙过大 | 机械爬行 | 传动效率 | 轴承噪声过大 |  | ABCE
199 | 多选题 | GB/T16462．4-2007数控车床和车削中心检验条件第4部分数控机床轴线轴线行程至2000mm的位置精度检验项目有（）。 | 双向定位精度 | 单向重复定位精度 | 反向差值 | 几何精主差值 | 单向系统定位偏差 |  | ABCE
200 | 多选题 | 当紧急停止后，以下（）为正确的说法。 | 油压系统停止 | CRT荧幕不显示 | 轴向停止 | 刀塔停止（E）冷却停 | ）冷却停 |  | ACDE
201 | 多选题 | 目前机床上有50％以上的故障都与之有关如（）等，这些故障最后都造成换刀动作卡位，整机停止工作。 | 刀库运动故障 | 定位误差过大 | 刀库换刀技术不成熟 | 机械手动作误差过大 | 机械手夹持刀柄不稳定 |  | ABDE
202 | 多选题 | 滚珠导轨一般适用于承载能力较小的场合，如工具磨床的工作台等，一般可调预紧力结构，用螺钉调节导轨间隙和预紧，可增加导轨（）等。 | 刚度 | 耐磨性 | 运动精度 | 低速慢爬行 | 承受较大的倾侧力矩 |  | ACE
203 | 多选题 | 经常检查刀库各部分（）工作是否正常，发现不正常时应及时处理。 | 行程开关 | 电磁阀动作 | 主轴 | 刀具锁紧装置 | 液压系统的压力 |  | ABDE
204 | 多选题 | 三相异步电动机常见的故障现象是（） | 电动机外壳带电 | 电动机温度过高 | 电动机转速正常 | 电动机轴承过热 | 电动机温度正常 |  | ABD
205 | 多选题 | 串联校正按校正环节Gc（s）的性质可分为（）。 | 增益调整 | 相位超前校正 | 相位滞后校正 | 相位滞后-超前校正 | 减益调整 |  | ABCD
206 | 多选题 | 总体来讲，控制系统的设计要遵循（）步骤。 | 确定系统的总体方案 | 建立数学模型确定控制算法 | 控制系统的总体设计 | 软件设计 | 传感器的选型 |  | ABCD
207 | 多选题 | 以下（）是工控机与商用PC机之间的不同点。 | 能够提供各种数据实时采集和控制 | 能够安装在机械结构里面，和机器成为一体 | 能够和被控制对象的传感器、执行机构直接接口 | 能够在苛刻的工作环境中可靠运行 | 在计算和界面设计上没有不同 |  | ACD
208 | 多选题 | 嵌入式系统与通用计算机系统相比具有（）重要特征。 | 面向特定应用 | 高度密集 | 程序可擦写 | 生命周期短 | 生命周期长 |  | ABE
209 | 多选题 | 传感器由（）组成。 | 敏感元件 | 转换器件 | 信号调节电路 | 辅助电源 | 集成电路 |  | ABCD
210 | 多选题 | 请问滚珠丝杠副的特点有（）。 | 同步性差 | 传动精度高 | 可微量进给 | 传动效率高 | 传动效率低 |  | BCD
211 | 多选题 | 请问工业机器人系统有（）等组成。 | 机电一体化系统 | 驱动装置 | 控制系统 | 执行机构 | 反馈系统 |  | BCD
212 | 多选题 | 提高齿轮传动精度的措施包含（）。 | 齿轮误差的综合与分析 | 合理布置传动链 | 采用补偿装置 | 提高有关零件的精度 | 采用校正装置 |  | ABCDE
213 | 多选题 | 下列（）是传感器的组成元器件。 | 敏感元件 | 转换元件 | 基本转换电路 | 传输元件 | 执行元件 |  | ABC
214 | 多选题 | 在接口电路设计中应该解决（）问题。 | 专用性 | 时序 | 负载能力 | 触发方式 | 通用性 |  | BCD
215 | 多选题 | 滚珠丝杆副的循环方式有（）。 | 外循环 | 前循环 | 中循环 | 内循环 | 后循环 |  | AD
216 | 多选题 | 润滑剂分为（）。 | 润滑油 | 润滑膏 | 润滑液 | 润滑脂 | 润滑物 |  | AD
217 | 多选题 | 衡量传感器静态特性的重要指标有（）、精度等。 | 线性度 | 灵敏度 | 重复性 | 迟滞 | 零漂 |  | ABCDE
218 | 多选题 | 由（）组成PID校正装置。 | 比例单元 | 线性单元 | 积分单元 | 矩阵单元 | 微分单元 |  | ACE
219 | 多选题 | 并联校正按校正环节Ge（s）的并联方式有（）。 | 反馈校正 | 正馈校正 | 顺馈校正 | 后馈校正 | 前馈校正 |  | ACE
220 | 多选题 | 伺服系统的误差有（）。 | 稳态误差 | 静态误差 | 随机误差 | 动态误差 | 死区误差 |  | ABD
221 | 多选题 | 多路模拟转换开关的主要接法有（）。 | 单端接法 | 差分接法 | 伪差分接法 | 共集接法 | 共射接法 |  | ABC
222 | 多选题 | 机电一体化系统（产品）设计方案的常用方法（）。 | 取代法 | 整体设计法 | 实验法 | 组合法 | 其它 |  | ABD
223 | 多选题 | 影响机电一体化系统传动机构动力学特性的因素主要有（）。 | 负载的变化 | 惯性 | 固有频率 | 摩擦与润滑 | 传动系统中的间隙 |  | ABCDE
224 | 多选题 | PLC主要由（）、电源、接口等局部组成。 | 中央处理器 | 储存器 | 输入单元 | 输出单元 | 控制器 |  | ABCD
225 | 多选题 | 机电一体化系统的机械系统与一般的机械系统相比应该具备（）要求。 | 稳定性好 | 较高的定位精度 | 良好的动态性能 | 轻负载 | 惯性小 |  | ABC
226 | 多选题 | 光电式角编码器按编码方式可分为（）。 | 绝对式编码器 | 增量式编码器 | 相对式编码器 | 恒值式编码器 | 变值式编码器 |  | AB
227 | 多选题 | 光栅传感器的特点：（）。 | 可实现动态测量，易于实现测量及数据处理的自动化 | 精度高 | 具有较强的抗干扰能力 | 大量程测量兼有高分辨力 | 结构复杂 |  | ABCD
228 | 多选题 | 传感器类型选择时考虑（）因素。 | 灵敏度与精度 | 成本低 | 测量对象与测量环境 | 频率响应特性与线性范围 | 稳定性 |  | ACDE
229 | 多选题 | 机电一体化是多学科技术的综合应用，是技术密集型的系统工程，目前，机电一体化技术包括下列技术（）。 | 精密机械技术 | 检测传感技术 | 自动控制技术 | 生物技术 | AI技术 |  | ABC
230 | 多选题 | 请问机电一体化对支承部件的基本要求有（）。 | 刚度小 | 热变形小 | 足够的抗振性 | 良好的稳定性 | 热变形大 |  | BCD
231 | 多选题 | PLC按结构形式分为下列（）。 | 整体式 | 叠装式 | 模块式 | 通用式 | 专用式 |  | ABC
232 | 多选题 | 对于计算机控制系统，目前常用的有基于（）等多种类型的控制系统。 | 单片机 | 单板机 | 普通PC机 | 工业PC机 | PLC |  | ABCDE
233 | 多选题 | 计算机控制系统的设计思路过程包括（）、系统调试。 | 确定系统的整体控制方案 | 确定控制算法 | 选择微型计算机 | 系统总体设计 | 软件设计 |  | ABCDE
234 | 多选题 | 机电一体化系统对执行元件有（）基本要求。 | 惯量小、动力大 | 体积小、重量轻 | 便于维修、安装 | 宜于计算机控制 | 体积大、动力大 |  | ABCD
235 | 多选题 | 控制系统的性能主要包括（）。 | 稳定性 | 稳态性 | 时效性 | 动态性 | 可靠性 |  | ABD
236 | 多选题 | 在接口电路设计中应解决问题（）。 | 时序 | 触发方式 | 负载能力 | 结构 | 作用特性 |  | ABC
237 | 多选题 | 齿轮传动间隙有（）方法可以自动消除系统误差。 | 偏心轴套调整法 | 双片薄齿轮错齿调整法 | 垫片调整法 | 轴向压簧调整法 | 锥度齿轮调整法 |  | BD
238 | 多选题 | 下列PID控制算法中比例、积分、微分部分各起作用说法正确有（）。 | 比例调节起纠正偏差的作用，且其反应迅速 | 积分调节能消除静差，改善系统的静态特性 | 微分调节有利于减少超调，加快系统的过渡过程 | 微分调节有利于增加超调，平缓系统的过渡过程 | 三者配合得当，可使调节过程快速、平稳、准确，收到较好的效果 |  | ABCE
239 | 多选题 | 机电一体化系统的目的功能和内部功能各是（）。 | 执行功能 | 传递功能 | 储存功能 | 变换功能 | 定位功能 |  | BCD
240 | 多选题 | 工业三大要素是（）。 | 物质 | 人工 | 能量 | 运输 | 信息 |  | ACD
241 | 多选题 | 伺服系统的基本机构除了控制器、功率放大器还有（）。 | 执行机构 | 控制机构 | 测试装置 | 检测装置 | 反馈装置 |  | AD
242 | 多选题 | 机电一体化系统（产品）按设计类型分为：（）。 | 开放性设计 | 适应性设计 | 操作性设计 | 变异性设计 | 封闭性设计 |  | ABD
243 | 多选题 | 一个典型的机电一体化系统，应包含以下几个基本要素：（）。 | 机械本体 | 动力与驱动部分 | 执行机构 | 控制及信息处理部分 | 反馈部分 |  | ABCD
244 | 多选题 | 机电一体化系统开发的类型有下列：（）。 | 开发性设计 | 适应性设计 | 变参数设计 | 封闭性设计 | 其它 |  | ABC
245 | 多选题 | 传感器的非线性补偿采用的软件方式有（）。 | 定时法 | 计数法 | 计算法 | 查表法 | 经验法 |  | CD
246 | 多选题 | 根据输入/输出功能的性质，接口可分为（ ）。 | 信息接口 | 智能接口 | 机械接口 | 物理接口 | 环境接口 |  | ACDE
247 | 多选题 | 数控机床对进给伺服驱动系统的主要要求是（ ）。 | 宽调速范围内保持恒力功率输出 | 高精度 | 高可靠性 | 低速大转矩 | 快速响应 |  | BCDE
248 | 多选题 | 控制系统有（ ）分类方法。 | 自动控制方式分类 | 以参于控制方式分类 | 调节规律分类 | 选择控制方法分类 | 调节速度分类 |  | ABC
249 | 多选题 | 人机接口的特点（ ）。 | 专用性 | 低速性 | 高性能价格比 | 直观性 | 快捷性 |  | ABC
250 | 多选题 | 控制系统是由（ ）所构成的整体。 | 控制装置 | 执行机构 | 被控对象 | 传感与检测装置 | 反馈装置 |  | ABCD
251 | 多选题 | 为了提高CNC系统的可靠性，可以采取的措施是（ ）。 | 采用单片机 | 采用双CPU | 提高时钟频率 | 采用模块化结构 | 采用光电隔离电路 |  | DE
252 | 多选题 | 常用的边缘检测算法有（ ）个算子。 | Roberts算子 | Sobel算子 | Prewitt算子 | Laplacian算子 | Canny算子 |  | ABCDE
253 | 多选题 | 工业机器人的主要技术参数有（ ）。 | 自由度 | 额定负载 | 工作空间 | 最大工作速度 | 分辨率 |  | ABCDE
254 | 多选题 | 摄像机成像过程所用到的坐标系有（ ）。 | 世界坐标系 | 摄像机坐标系 | 图像坐标系 | 像素坐标系 | Y轴坐标系 |  | ABCD
255 | 多选题 | 一段导体电阻的大小与（）有关。 | 材料 | 长度 | 面积 | 电压 | 电流 |  | ABC
256 | 多选题 | 建立传递函数这样的数学模型步骤为（ ）。 | 第一步确定各系统的输入、输出量 | 第一步是按信号的传递顺序遵循运动规律写出各环节微分方程 | 第二步是进行拉斯变换求系统传递函数 | 第二步是确定各系统的输入、输出变量 | 第三步是进行拉斯变换求系统传递函数 |  | ADE
257 | 多选题 | 机电一体化产品产品概念设计包含（ ）流程。 | 确定出系统的总功能 | 进行总功能分解，将总功能分解为子功能 | 对各功能模块输入/输出关系进行分析 | 寻找子功能（功能元）的解，并将原理解进行组合，形成多种原理解设计方案 | 以技术文件的形式交付设计组讨论、审定。由于体现同一功能的产品可以有多种多样的工作原理 |  | ABCDE
258 | 多选题 | 关于配合，下列说法中错误的是( )。 | 过盈配合的过盈量不可能是零 | 无论哪种配合，其孔和轴的基本尺寸是相同的 | 间隙等于零的配合是过渡配合 | 轴的最大极限尺寸小于封闭孔的最小极限尺寸属于间隙配合 | 过渡配合是可能存在间隙或过盈的配合 |  | AC
259 | 多选题 | 金属材料抵抗局部变形特别是( )的能力称为硬度。 | 塑性变形 | 开裂 | 压痕 | 划痕 | 拉断 |  | ACD
260 | 多选题 | 评价材料切削加工性好的综合指标有( )。 | 刀具耐用度低 | 许用切削速度较高 | 加工表面质量易于保证 | 断屑问题易于解决 | 切削力大 |  | BCD
261 | 多选题 | 采用( )的方法不仅改变钢的组织而且钢的表层化学成分也发生变化。 | 淬火 | 退火或正火 | 发黑 | 渗碳 | 渗金属 |  | DE
262 | 多选题 | 过滤器选用时应考虑( )。 | 安装尺寸 | 过滤精度 | 流量 | 机械强度 | 滤芯更换方式 |  | BCDE
263 | 多选题 | 液压油的特性包括( )。 | 密度 | 重量 | 可压缩性 | 粘性 | 颜色 |  | ACD
264 | 多选题 | 常用数控系统中程序名的特征是( )。 | N加上数字 | O加上数字 | 字母和数字组合 | 全数字 | 有限字符 |  | BCE
265 | 多选题 | 辅助功能M可分为两类：控制机床动作和控制程序执行。下列各项M指令中，控制机床动作的是( )。 | M01 | M02 | M03 | M06 | M07 |  | CDE
266 | 多选题 | 关于刀尖圆弧半径补偿指令，下面说法正确的是( )。 | 刀尖圆弧半径补偿在建立及取消过程中的起点设置不当，将可能发生过切或欠切现象 | G40是刀尖圆弧半径左补偿指令 | 必须在有G01或G00指令的程序段中才能建立刀尖圆弧半径补偿 | 在工进切削工件的程序段中不可有建立或取消刀尖圆弧半径补偿的指令 | G41为刀尖圆弧半径右补偿指令 |  | ACD
267 | 多选题 | 与传统切削相比，高速切削有( )特征。 | 切削力平均可减少30%以上 | 切屑以很高的速度排出，带走90%以上切削热。 | 具有很高的主轴转速和进给速度，增加了切削过程中的振动 | 可以加工硬度HRC45~65的淬硬钢 | 切削过程中尽可能保持恒定的切削负荷及金属去除率 |  | ABDE
268 | 多选题 | 切削热产生的原因在于( )。 | 切削变形 | 切削力 | 切削温度 | 刀具与工件之间的摩擦 | 切屑与刀具间的摩擦 |  | ABDE
269 | 多选题 | 测量误差有两种表达形式，即绝对误差和相对误差。关于相对误差，正确的描述是( )。 | 相对误差是指测量的量值与其真值之比 | 相对误差是指测量的量值与其真值之差的绝对值 | 相对误差是一个无量纲的数据 | 相对误差适于评定或比较大小相同的被测量的测量精度 | 相对误差适于评定或比较大小不相同的被测量的测量精度 |  | ACE
270 | 多选题 | 检验孔径的极限量规叫塞规。关于塞规，正确的描述是( )。 | 由通端和止端组成 | 通端控制孔的最小极限尺寸 | 通端控制孔的最大极限尺寸 | 止端控制孔的最小极限尺寸 | 止端控制孔的最大极限尺寸 |  | ABE
271 | 多选题 | 相对于传统机床，并联机床具有( )特点。 | 机械结构复杂 | 运动精度高 | 具有可重构性 | 可实现高速加工 | 并联机床机床刚性不如传统机床 |  | BCD
272 | 多选题 | 在以下的加工中心单项精度检验项目中，( )可以用来考核机床两轴联动时，是否其中某一轴进给速度不均匀。 | 镗孔精度 | 孔距精度 | 直线铣削精度 | 斜线铣削精度 | 铣圆精度 |  | DE
273 | 多选题 | 加工中心（数控铣床）进行铣圆精度切削检验，可以检查出该机床的( )。 | 一个坐标方向或两个坐标方向是否存在反向失动量（又称反向差）。 | 两坐标的实际系统增益是否相同 | 两轴联动时，是否其中某一轴进给速度不均匀 | 主轴的运动精度及低速走刀的平稳性 | X向和Y向导轨运动几何精度 |  | ABC
274 | 多选题 | 数控机床中可编程序控制器主要接受处理( )。 | 数控系统的M信号 | 机床操作面板的信号 | 数控系统的S信号 | 数控系统的T信号 | 数控系统的F信号 |  | ABCD
275 | 多选题 | 为了提高CNC系统的可靠性，可以采取的措施是( )。 | 采用单片机 | 采用双CPU | 提高时钟频率 | 采用模块化结构 | 采用光电隔离电路 |  | DE
276 | 多选题 | 常用的边缘检测算法有( )个算子。 | Roberts算子 | Sobel算子 | Prewitt算子 | Laplacian算子 | Canny算子 |  | ABCDE
277 | 多选题 | 机电一体化产品概念设计包含( )流程。 | 确定出系统的总功能 | 进行总功能分解，将总功能分解为子功能 | 对各功能模块输入/输出关系进行分析 | 寻找子功能（功能元）的解，并将原理解进行组合，形成多种原理解设计方案 | 以技术文件的形式交付设计组讨论、审定,由于体现同一功能的产品可以有多种多样的工作原理 |  | ABCDE
278 | 多选题 | GB/T16462．4-2007数控车床和车削中心检验条件第4部分数控机床轴线轴线行程至2000mm的位置精度检验项目有( )。 | 双向定位精度 | 单向重复定位精度 | 反向差值 | 几何精度主差值 | 单向系统定位偏差 |  | ABCE
279 | 多选题 | 经常检查刀库各部分( )工作是否正常，发现不正常时应及时处理。 | 行程开关 | 电磁阀动作 | 主轴 | 刀具锁紧装置 | 液压系统的压力 |  | ABDE
280 | 多选题 | 在数控机床验收中，属于机床几何精度检查的项目是( )。 | 回转原点的返回精度 | 箱体掉头镗孔同心度 | 主轴轴向跳动 | 工作台面平面度 | 导轨直线度 |  | CDE
281 | 多选题 | 主轴参数初始化前，必须进行( )等系统功能参数的设定。 | 串行数字主轴控制功能选择参数及串行主轴个数选择参数 | 主轴位置编码器控制功能选用参数及主轴与位置编码器的传动比参数 | 主轴速度到达检测功能参数 | 主轴齿轮档位的最高速度参数 | 主轴电动机最高转速设定参数 |  | ABCDE
282 | 多选题 | 指导操作可以采取( )方法。 | 集中指导 | 个别指导 | 巡回指导 | 演示指导 | 理论指导 |  | AB
283 | 多选题 | 典型机床的气动系统看图步骤( )。 | 看目录和文字说明 | 看电气原理图 | 然后再从整体到局部看原理图 | 弄懂各部分和整体的原理后再看元器件结构图和安装图 | 看图的过程中还要反复交错阅读图纸 |  | ACDE
284 | 多选题 | 数控机床机床夹具胎具设计要求( )。 | 准确的定位 | 过度夹紧 | 操作快捷 | 对刀方便 | 制造成本高 |  | ACD
285 | 多选题 | 立式加工中心装配与调整工艺包括( )。 | 研磨部分 | 分装部分 | 总装部分 | 加工部分 | 反馈部分 |  | ABC
286 | 多选题 | 装配精度包括( )。 | 距离精度 | 几何精度 | 相对运动精度 | 接触精度 | 非接触精度 |  | ACD
287 | 多选题 | 标准长度刻线尺的制造材料有( )。 | 玻璃 | 45钢 | 铸铁 | 不锈钢 | 镍钢 |  | ADE
288 | 多选题 | 高速数控机床主轴切削振动原因有( )。 | 预紧力过大 | 主轴窜动 | 轴承拉毛 | 动平衡 | 切削参数不合理 |  | BCDE
289 | 多选题 | 确定数控机床装配调整工艺规程包括( )。 | 产品分析阶段 | 装配形式的确定阶段 | 装配工艺过程的确定阶段 | 装配工艺的制定阶段 | 实施阶段 |  | ABCD
290 | 多选题 | 尺寸链中在装配或加工过程后自然形成的一尺寸是( )。 | 组成环 | 封闭环 | 增环 | 补偿环 | 调整环 |  | BD
291 | 多选题 | 气动元件的定检包括( )。 | 节流阀 | 漏气检查 | 压力传感器 | 电磁阀 | 气缸保养 |  | BE
292 | 多选题 | 变压器内清洗时，油箱及铁心等处的油泥可用铲刀刮除，再用布擦干净，然后用变压器油冲洗。可以采用( )刷洗。 | 机油 | 强流油 | 煤油 | 碱水 | 清水 |  | ABC
293 | 多选题 | 绘制夹具、胎具图装配图将工件假想为透明体，即工件和夹具的轮廓线互不遮挡，然后按照工件的形状和位置，依此画出( )的具体结构，最后，把夹具的各部分联成一个整体。 | 定位元件 | 对刀—导向元件 | 夹紧机构、 | 力源装置及其他辅助元件 | 绘制出夹具体 |  | ABCDE
294 | 多选题 | G00G01G02G17G03X100.0…；该指令中实际有效的G代码是( )。 | G00 | G01 | G02 | G03 | G17 |  | DE
295 | 多选题 | 下列对多人协同作业说法有错误的是( )。 | 参加人员应穿戴好劳动保护用品 | 作业时各工种人员要遵守在工种安全技术操作规程的规定 | 对于协同作业的安全措施不落实，作业环境不符合安全要求的，作业人员可以继续作业 | 协同作业只能在统一的指挥下完成 | 完成自己的任务，可以离开 |  | CE
296 | 多选题 | 机床主轴动平衡步骤有( )。 | 安装振动和速度传感器 | 开机选择振动单位 | 加配重定义零度 | 开机选择振动单位 | 调试与孔位分配 |  | ABCDE
297 | 多选题 | 数控机床大修是( )情况下而采用的维修措施。 | 当机床基础零件已到磨损极限 | 电子元件的性能严重下降 | 大多数易损件已到规定时间 | 数控机床性能全面下降 | 机床长期闲置 |  | ABCD
298 | 多选题 | 要读懂进口机床说明书，必须要具备( )知识。 | 精通外语阅读 | 机床的基本操作知识 | 相关专业知识 | 安全操作规程 | 资料检索能力 |  | BCE
299 | 多选题 | 数控系统常用的系统功能有( )等。 | 准备功能 | 辅助功能 | 坐标功能 | 刀具功能 | 进给功能 |  | ABCDE
300 | 多选题 | PLC基本单元的构成通常由( )部分组成。 | 电源 | CPU | 存储器 | I/O接口 | 编程器 |  | ABCD