## 试题列表
序号 | 题型 | 题目内容 | 答案A | 答案B | 答案C | 答案D | 答案E | 答案F | 正确答案
1 | 判断题 | 数控系统面板的功能软键是可以变化的，在不同的界面下随屏幕最下一行的软件功能提示而有不同的用途。 | 正确 | 错误 |  |  |  |  | 正确
2 | 判断题 | 数控机床的进给伺服系统接受来自CNC对每个运动坐标轴分别提供的速度指令，通过调节速度与电流输出信号，驱动伺服电机转动，实现机床坐标轴运动。 | 正确 | 错误 |  |  |  |  | 正确
3 | 判断题 | 数控铣床的床身与普通铣床的床身结构基本相同。 | 正确 | 错误 |  |  |  |  | 正确
4 | 判断题 | 数控系统的参数可通过RS232口使用PC进行数据备份和恢复。 | 正确 | 错误 |  |  |  |  | 正确
5 | 判断题 | 维修作业完毕后，一定要认真检查机床齿轮箱内是否有遗留的零件和工具。 | 正确 | 错误 |  |  |  |  | 正确
6 | 判断题 | 数控机床维修人员不一定掌握所有数控机床的应用。 | 正确 | 错误 |  |  |  |  | 正确
7 | 判断题 | 低压电器的电寿命是指在规定的正常工作条件下，机械开关电器不需要修理或更换的负载操作循环次数。 | 正确 | 错误 |  |  |  |  | 正确
8 | 判断题 | 行程开关在使用中要定期检查和保养，除去油垢及粉尘。 | 正确 | 错误 |  |  |  |  | 正确
9 | 判断题 | 油水分离器是一种初步净化压缩空气的装置，它可除去压缩空气中的大部份油份、水份和一部份灰尘。 | 正确 | 错误 |  |  |  |  | 错误
10 | 判断题 | 数控车床卧式四工位电动刀架在换刀过程中，当上刀体已旋转到所选到位时，换刀电动机反转，完成精定位。 | 正确 | 错误 |  |  |  |  | 错误
11 | 判断题 | 在数控系统接通电源的同时，最好不要按LCD/MDI面板上的按键，因为此时面板上的键还可用于维修或特殊操作，有可能会引起意外。 | 正确 | 错误 |  |  |  |  | 正确
12 | 判断题 | 在数控机床摆放粗调的基础上，用镶条和垫铁对机床床身的水平进行精调。 | 正确 | 错误 |  |  |  |  | 错误
13 | 判断题 | 加工端面或直径变化较大的工件时，若数控车床的主轴是伺服的（即能无级变速），通常采用恒线速车削。 | 正确 | 错误 |  |  |  |  | 正确
14 | 判断题 | 旋转型检测元件有旋转变压器、脉冲编码器、测速发电机、磁栅。 | 正确 | 错误 |  |  |  |  | 错误
15 | 判断题 | 数控车床为实现螺纹加工，需要安装主轴位置编码器来实现主轴与进给轴的同步控制。 | 正确 | 错误 |  |  |  |  | 正确
16 | 判断题 | 位置增益决定了速度对位置偏差的响应程度，它反映了伺服系统的灵敏度。 | 正确 | 错误 |  |  |  |  | 正确
17 | 判断题 | PLC与CNC之间的信息交换，在编制顺序程序时可以根据需要对信号含义和地址进行改变或增删。 | 正确 | 错误 |  |  |  |  | 错误
18 | 判断题 | 劳动法规定，国务院劳动行政部门负责全国劳动合同制度实施的监督管理。 | 正确 | 错误 |  |  |  |  | 正确
19 | 判断题 | 数控机床的机械坐标与工件坐标系必须相重合。 | 正确 | 错误 |  |  |  |  | 错误
20 | 判断题 | 数控机床对刀的实质是把刀具对刀点在工件坐标系原点时的机械坐标值存贮在刀补中。 | 正确 | 错误 |  |  |  |  | 正确
21 | 判断题 | PLC中的部器件有1和0两种状态，分别对应于继电器的接通“ON”、断开“OFF”两种状态。 | 正确 | 错误 |  |  |  |  | 正确
22 | 判断题 | 在数控机床上广泛采用急停控制，其目的是在紧急情况下，在最短的时间内对机床上所有的运动部件进行制动并停止。 | 正确 | 错误 |  |  |  |  | 正确
23 | 判断题 | 虽然数控机床具有普通机床所不具备的很多优点，但是数控机床并不能以最经济的方式解决机械加工中的所有问题。 | 正确 | 错误 |  |  |  |  | 正确
24 | 判断题 | 软件插补的优点是速度快、精度高。 | 正确 | 错误 |  |  |  |  | 错误
25 | 判断题 | 数控机床不能完全替代普通机床、组合机床和专用机床。 | 正确 | 错误 |  |  |  |  | 正确
26 | 判断题 | 在选用数控机床时应首先考虑实用性，然后考虑经济性。 | 正确 | 错误 |  |  |  |  | 正确
27 | 判断题 | 闭环控制的数控机床其加工精度比较高，主要原因是在机床上安装了速度检测装置和位置检测装置。 | 正确 | 错误 |  |  |  |  | 正确
28 | 判断题 | 在数控机床上，与安全功能相关的信号大多采用常闭连接方式，如急停按钮。 | 正确 | 错误 |  |  |  |  | 正确
29 | 判断题 | 硬限位的目的是在数控机床失控出现硬件超程的情况下断开驱动器的使能控制信号。 | 正确 | 错误 |  |  |  |  | 正确
30 | 判断题 | 数控系统要求硬限位行程开关的碰块必须具有较小的长度，更确切地说是碰块的长度必须小于减速所需的距离。 | 正确 | 错误 |  |  |  |  | 错误
31 | 判断题 | 在数控系统的软限位生效之前不应该限制坐标轴的速度。 | 正确 | 错误 |  |  |  |  | 错误
32 | 判断题 | 软限位是数控系统的外部安全功能。 | 正确 | 错误 |  |  |  |  | 错误
33 | 判断题 | 西门子数控系统在快速倍率没有激活时，进给倍率开关设定的倍率对快速移动指令G00无效。 | 正确 | 错误 |  |  |  |  | 正确
34 | 判断题 | 调试的工具软件有通信软件、PLC应用程序的设计软件、文本管理软件、驱动器的调试工具软件。 | 正确 | 错误 |  |  |  |  | 正确
35 | 判断题 | 数控系统在设定参数之前，需对系统进行初始化操作，这样可使系统的工作数据区初始化。 | 正确 | 错误 |  |  |  |  | 正确
36 | 判断题 | PLC应用程序调试的目的是检查所设计程序的功能是否可以正确无误地运行。 | 正确 | 错误 |  |  |  |  | 正确
37 | 判断题 | 检验数控车床主轴与尾座两顶尖等高情况时，通常只允许尾座端高。 | 正确 | 错误 |  |  |  |  | 错误
38 | 判断题 | 为了提高机床的定位精度、加工精度，常加装测量与反馈装置。 | 正确 | 错误 |  |  |  |  | 正确
39 | 判断题 | 一般高精度的数控机床多采用开环控制，所有的控制信号都是从数控系统发出的。 | 正确 | 错误 |  |  |  |  | 错误
40 | 判断题 | 精度要求较高的可转位面铣刀应设置调整块，以减小铣刀的轴向跳动量。 | 正确 | 错误 |  |  |  |  | 正确
41 | 判断题 | 一般脉冲当量越小，机床的加工精度越低。 | 正确 | 错误 |  |  |  |  | 错误
42 | 判断题 | 数控机床由于数控系统参数全部丢失而引起的机床瘫痪，称为“死机”。 | 正确 | 错误 |  |  |  |  | 正确
43 | 判断题 | 干扰是指有用信号与噪声信号两者之比大到一定程度时，噪声信号影响到数控系统正常工作这一物理现象。 | 正确 | 错误 |  |  |  |  | 错误
44 | 判断题 | 高速主轴为满足其性能要求，在结构上主要是采用直流伺服化结构，从而减少传动环节，具有更高的可靠性。 | 正确 | 错误 |  |  |  |  | 错误
45 | 判断题 | RS232C接口传输数据最多可实现一台计算机对一台机床。 | 正确 | 错误 |  |  |  |  | 正确
46 | 判断题 | 现代数控系统均采用变增益位置控制，一般要尽可能使快速定位（G00）时所使用的增益高一些。 | 正确 | 错误 |  |  |  |  | 错误
47 | 判断题 | 刀库是进给系统的主要部件，其容量、布局以及具体结构对数控机床的设计有很大的影响。 | 正确 | 错误 |  |  |  |  | 错误
48 | 判断题 | 双螺母消除轴向间隙的结构形式结构紧凑，工作可靠，调整方便，能够精确调整。 | 正确 | 错误 |  |  |  |  | 错误
49 | 判断题 | 数控机床伺服系统的增益系数Kv越大，进给响应越快，位置控制精度越高。 | 正确 | 错误 |  |  |  |  | 正确
50 | 判断题 | 原点位置校准是将机器人位置与绝对编码器位置进行对照的操作。原点位置校准是在出厂前进行的，但在更换电机情况下必须再次进行原点位置校准。 | 正确 | 错误 |  |  |  |  | 正确
51 | 判断题 | 自动控制是在人直接参与的情况下，通过控制器使被控对象或过程自动地按照预定的规律运行。 | 正确 | 错误 |  |  |  |  | 错误
52 | 判断题 | 脉冲分配器的作用是使电动机绕组的通电顺序按一定规律变化。 | 正确 | 错误 |  |  |  |  | 正确
53 | 判断题 | 检查主轴机构的精度，不仅检查静态条件下的精度，也检查动态条件下的精度。 | 正确 | 错误 |  |  |  |  | 正确
54 | 判断题 | 电柜在走线的时候应该按照先接强电后接控制电，强电与控制电尽量分开，走线时应该就近接线等原则。 | 正确 | 错误 |  |  |  |  | 正确
| 判断题 | 可编程控制器的输入、输出、辅助继电器、计时器，计数器的触点是无限的，能无限次地使用。 | 正确 | 错误 |  |  |  |  | 错误
56 | 判断题 | GB/T20957.2-2007几何精度检测按照不同的检测内容从G1项、G2项、G3项…，检测可以不按上述次序进行。 | 正确 | 错误 |  |  |  |  | 正确
57 | 判断题 | 定位精度和重复定位精度，德国VDI3441标准的计算方法与ISO国际标准的计算方法不同，但计算出的数据种类相同。 | 正确 | 错误 |  |  |  |  | 错误
58 | 判断题 | 数控机床的故障一般有两种，由于操作、调整处理不当引起的，称为硬故障，由于外部硬件损坏引起的故障，称为软故障。 | 正确 | 错误 |  |  |  |  | 错误
59 | 判断题 | FANUC0iD系统反向间隙补偿时，将低速时打表测得的反向间隙数值输入到1850参数中，将高速时读取的反向间隙数据输入到1851参数中。 | 正确 | 错误 |  |  |  |  | 错误
60 | 判断题 | 交流伺服驱动系统的可靠性高于直流的。 | 正确 | 错误 |  |  |  |  | 错误
61 | 判断题 | 有安全门的加工中心，在安全门打开的情况下也能进行加工。 | 正确 | 错误 |  |  |  |  | 错误
62 | 判断题 | 数控机床试运转噪声，不得超过80分贝。 | 正确 | 错误 |  |  |  |  | 正确
63 | 判断题 | 检验数控车床主轴与尾座两顶尖等高情况时，通常只允许尾座端低。 | 正确 | 错误 |  |  |  |  | 正确
64 | 判断题 | 一般高精度的数控机床多采用，所有的控制信号都是从数控系统发出的。 | 正确 | 错误 |  |  |  |  | 错误
65 | 判断题 | 维修应包含两方面的含义，一是日常的维护，二是故障维修。 | 正确 | 错误 |  |  |  |  | 正确
66 | 判断题 | 数控机床常用平均故障间隔时间作为可靠性的定量指标。 | 正确 | 错误 |  |  |  |  | 正确
67 | 判断题 | 设备的正常使用和做好设备的日常修理和维护保养工作，是使设备寿命周期费用经济合理和充分发挥设备综合效率的重要保证。 | 正确 | 错误 |  |  |  |  | 正确
68 | 判断题 | 操作者自己完成技术准备工作（如编制程序、修磨刀具和调整夹具等），会增加待机时间，不利于数控机床使用效率的提高。 | 正确 | 错误 |  |  |  |  | 正确
69 | 判断题 | 机床出现振动，有可能是伺服增益太高。 | 正确 | 错误 |  |  |  |  | 正确
70 | 判断题 | 在初期故障期出现的故障主要是因工人操作不习惯、维护不好、操作失误造成的。 | 正确 | 错误 |  |  |  |  | 错误
71 | 判断题 | 二级保养是指操作工人对机械设备进行的日常维护保养工作。 | 正确 | 错误 |  |  |  |  | 错误
72 | 判断题 | 数控系统故障诊断的交换法中只要交换的元器件一模一样就可直接交换。 | 正确 | 错误 |  |  |  |  | 错误
73 | 判断题 | 故障排除的顺序应为先方案后操作、先机械后电气。 | 正确 | 错误 |  |  |  |  | 正确
74 | 判断题 | 数控机床无论自动运行还是手动快速移动速度都是在系统参数FANUC0i中的1420中设定各轴的快速移动速度倍率是100%的速度，而无需在加工程序中指定。 | 正确 | 错误 |  |  |  |  | 错误
75 | 判断题 | 数控机床故障分为突发性故障和渐发性故障两大类。 | 正确 | 错误 |  |  |  |  | 正确
76 | 判断题 | 车床主轴编码器的作用是防止切削螺纹时乱扣。 | 正确 | 错误 |  |  |  |  | 正确
77 | 判断题 | 为了使机床运行可靠，应注意强电和弱电信号线的走线、屏蔽及系统和机床的。 | 正确 | 错误 |  |  |  |  | 正确
78 | 判断题 | MES对整个车间制造过程的优化，而不是单一解决某个生产瓶颈。 | 正确 | 错误 |  |  |  |  | 正确
79 | 判断题 | 位置精度是数控机床最重要的指标之一。 | 正确 | 错误 |  |  |  |  | 正确
80 | 判断题 | 闭环系统比开环系统的稳定性高。 | 正确 | 错误 |  |  |  |  | 错误
81 | 判断题 | 对位置检测元件最重要的要求之一是可靠性高。 | 正确 | 错误 |  |  |  |  | 正确
82 | 判断题 | 进给伺服系统常采用交流异步伺服电机，主轴伺服系统常采用交流同步伺服电机。 | 正确 | 错误 |  |  |  |  | 错误
83 | 判断题 | CNC装置和机床之间的信号只能通过I/O接口连接。 | 正确 | 错误 |  |  |  |  | 错误
84 | 判断题 | 通常情况数控机床操作面板的指示灯电压为24V。 | 正确 | 错误 |  |  |  |  | 正确
85 | 判断题 | 机床“快动”方式下，机床移动速度F不能由程序指定确定。 | 正确 | 错误 |  |  |  |  | 正确
86 | 判断题 | 用激光干涉仪检测线性轴的位置精度允差，字母A代表单向定位精度。 | 正确 | 错误 |  |  |  |  | 错误
87 | 判断题 | 采用全闭环数控系统可以消除所有环节的误差。 | 正确 | 错误 |  |  |  |  | 错误
88 | 判断题 | 误差补偿主要是补偿随机误差。 | 正确 | 错误 |  |  |  |  | 错误
89 | 判断题 | 伺服系统的执行机构常采用直流或交流伺服电动机。 | 正确 | 错误 |  |  |  |  | 正确
90 | 判断题 | 对于数控机床而言，PLC的主要参与完成与逻辑运算有关的一些动作，譬如伺服位置控制等。 | 正确 | 错误 |  |  |  |  | 错误
91 | 判断题 | 当机柜内同时装有多个电气设备的情况下，工作地线、保护地线和屏蔽地线可通过同一个接地排连接大地。 | 正确 | 错误 |  |  |  |  | 正确
92 | 判断题 | 磁环适合于任何电路的电快速瞬变脉冲群的吸收。 | 正确 | 错误 |  |  |  |  | 错误
93 | 判断题 | 数控铣床顺时针铣削内轮廓时，应使用左刀补G41指令。 | 正确 | 错误 |  |  |  |  | 错误
94 | 判断题 | 点位控制的特点是，可以以任意途径达到要计算的点，因为在定位过程中不进行加工。 | 正确 | 错误 |  |  |  |  | 正确
95 | 判断题 | 当点位直线控制数控机床的移动部件移动时，可以按任意斜率的直线进行切削加工。 | 正确 | 错误 |  |  |  |  | 错误
96 | 判断题 | 继电器触头容量很小，一般5安以下的属于小电流电器。 | 正确 | 错误 |  |  |  |  | 正确
97 | 判断题 | 程序中出现各种异常情况的报警中断属于外部中断。 | 正确 | 错误 |  |  |  |  | 错误
98 | 判断题 | 脉冲当量决定了伺服系统的位移精度，因此脉冲当量越大，位移精度越高。 | 正确 | 错误 |  |  |  |  | 错误
99 | 判断题 | 步进电机的步距角越大，控制精度越高。 | 正确 | 错误 |  |  |  |  | 错误
100 | 判断题 | 从减小伺服驱动系统的外形尺寸和提高可靠性的角度来看，采用直流伺服驱动比交流伺服驱动更合理。 | 正确 | 错误 |  |  |  |  | 错误
101 | 判断题 | 数控车床坐标中，刀具向右移动（远离主轴箱）的方向为Z轴的正方向。 | 正确 | 错误 |  |  |  |  | 正确
102 | 判断题 | 数控系统中有随机存取存储器和只读存储器，ROM是随机存储器，RAM是只读存储器。 | 正确 | 错误 |  |  |  |  | 错误
103 | 判断题 | 数控机床更换电池时应在关机时进行。 | 正确 | 错误 |  |  |  |  | 错误
104 | 判断题 | 数控系统在手动方式下，可以进行点动操作。 | 正确 | 错误 |  |  |  |  | 正确
105 | 判断题 | 采用绝对式编码器时，必须进行返回参考点的操作，数控系统才能找到参考点，从而确定机床各轴的原点。 | 正确 | 错误 |  |  |  |  | 错误
106 | 判断题 | 数控系统设有两种返回参考点的操作方式：一种是保持操作方式；另一种是触发操方式。 | 正确 | 错误 |  |  |  |  | 正确
107 | 判断题 | 数控系统的误差补偿功能主要包括丝杠的反向间隙补偿和丝杠螺距误差补偿。 | 正确 | 错误 |  |  |  |  | 正确
108 | 判断题 | 西门子数控系统参数的生效级别只有上电生效PO、复位生效RE两种。 | 正确 | 错误 |  |  |  |  | 错误
109 | 判断题 | 传动机构中间隙的存在，容易造成进给运动控制中的多步现象。 | 正确 | 错误 |  |  |  |  | 正确
110 | 判断题 | 采用逐点比较插补算法，每次插补计算都有脉冲发出。 | 正确 | 错误 |  |  |  |  | 正确
111 | 判断题 | 数控机床以右手直角坐标系为标准坐标系。 | 正确 | 错误 |  |  |  |  | 正确
112 | 判断题 | B功能刀补相对于C功能刀补，具有更完善的刀具补偿功能。 | 正确 | 错误 |  |  |  |  | 错误
113 | 判断题 | 旋转变压器多用于位置精密测量中。 | 正确 | 错误 |  |  |  |  | 错误
114 | 判断题 | 开环系统的精度主要取决于驱动元件和传动机构。 | 正确 | 错误 |  |  |  |  | 正确
115 | 判断题 | FANUC系统中，设定或修改参数后，将“parameterwrite=”设为“0”，以禁止参数设定及修改。 | 正确 | 错误 |  |  |  |  | 正确
116 | 判断题 | 伺服机构的位置检测器设在伺服电机轴端或丝杠一端，检测电机或丝杠的回转角，这种伺服控制方式称为半闭环方式。 | 正确 | 错误 |  |  |  |  | 正确
117 | 判断题 | 加工中心主轴的纯轴向窜动会使加工出的孔有圆度误差。 | 正确 | 错误 |  |  |  |  | 错误
118 | 判断题 | CNC装置中的软件，按其实现功能可以分为管理和控制两大类。 | 正确 | 错误 |  |  |  |  | 正确
119 | 判断题 | 急停信号*ESP变为1时，CNC被复位并使机床处于急停状态。 | 正确 | 错误 |  |  |  |  | 错误
120 | 判断题 | 对同一要素既有位置公差要求，又有形状公差要求时，形状公差值应大于位置公差值。 | 正确 | 错误 |  |  |  |  | 错误
121 | 判断题 | 用检验棒校正丝杠螺母副平行度时，为消除检验棒在各支承孔中的安装误差，可将检验棒转过180°后再测另一次取其平均值。 | 正确 | 错误 |  |  |  |  | 正确
122 | 判断题 | 已知控制电路电压为110V，购买时间继电器时选择吸合线圈电压为220V。 | 正确 | 错误 |  |  |  |  | 错误
123 | 判断题 | 用立铣刀切削平面零件外部轮廓时，铣刀半径应大于零件外部轮廓的最小曲率半径。 | 正确 | 错误 |  |  |  |  | 错误
124 | 判断题 | 数控铣床使用的刀具一般可分为镶片式、模块式和组合式等形式。 | 正确 | 错误 |  |  |  |  | 正确
125 | 判断题 | 数控机床的性能很大程度上取决于计算机运算的性能。 | 正确 | 错误 |  |  |  |  | 错误
126 | 判断题 | 在绘制剖视图时，如果是按投影关系配置，则可省略标注。 | 正确 | 错误 |  |  |  |  | 错误
127 | 判断题 | 导致脉冲编码器同步出错的主要原因是编码器代码信号不良或回参考点速度太低。 | 正确 | 错误 |  |  |  |  | 错误
128 | 判断题 | 软限位可以在系统参数中设定。 | 正确 | 错误 |  |  |  |  | 正确
129 | 判断题 | 实际尺寸相同的两副过盈配合件，表面粗糙度小的具有较大的实际过盈量，可取得较大的连接强度。 | 正确 | 错误 |  |  |  |  | 正确
130 | 判断题 | 表面粗糙度高度参数Ra值愈大，表示表面粗糙度要求愈高；Ra值愈小，表示表面粗糙度要求愈低。 | 正确 | 错误 |  |  |  |  | 错误
131 | 判断题 | 零件图未注出公差的尺寸，就是没有公差要求的尺寸。 | 正确 | 错误 |  |  |  |  | 错误
132 | 判断题 | 形位公差用于限制零件的尺寸误差。 | 正确 | 错误 |  |  |  |  | 错误
133 | 判断题 | 过盈配合零件表面粗糙度值应该选小为好。 | 正确 | 错误 |  |  |  |  | 正确
134 | 判断题 | 孔轴过渡配合中，孔的公差带与轴的公差带相互交叠。 | 正确 | 错误 |  |  |  |  | 正确
135 | 判断题 | 配合公差的数值愈小，则相互配合的孔、轴的尺寸精度等级愈高。 | 正确 | 错误 |  |  |  |  | 正确
136 | 判断题 | 电路中“通路”的基本条件是在电源、控制装置、负载之间形成电流回路。 | 正确 | 错误 |  |  |  |  | 正确
137 | 判断题 | 触点与线圈上的控制电压都为交流的接触器称为交流接触器。 | 正确 | 错误 |  |  |  |  | 错误
138 | 判断题 | 交换电机电枢线相序改变转向的方法可以用于任何三相交流电机。 | 正确 | 错误 |  |  |  |  | 错误
139 | 判断题 | 三相全波整流的平均直流输出电压为进线相电压有效值的35倍。 | 正确 | 错误 |  |  |  |  | 正确
140 | 判断题 | 线圈通电时处于断开状态的触点称为常开触点。 | 正确 | 错误 |  |  |  |  | 错误
141 | 判断题 | 测量精度为0.05mm的游标卡尺，当两测量爪并拢时，尺身上19mm对正游标上的20格。 | 正确 | 错误 |  |  |  |  | 正确
142 | 判断题 | 行程开关触头接触不良或接头松脱会导致设备和人身事故。 | 正确 | 错误 |  |  |  |  | 正确
143 | 判断题 | 车床主轴的径向跳动不影响加工轴的圆度误差。 | 正确 | 错误 |  |  |  |  | 错误
144 | 判断题 | 车削外圆时，机床传动链误差对加工精度基本无影响。 | 正确 | 错误 |  |  |  |  | 正确
145 | 判断题 | 车削零件的表面粗糙度与刀尖半径值无关。 | 正确 | 错误 |  |  |  |  | 错误
146 | 判断题 | 立铣刀采用横向进给铣削垂直面时，影响垂直度的主要因素除立铣刀的圆柱度误差外，还有立铣头主轴轴线与工作台纵向进给方向的垂直度误差。 | 正确 | 错误 |  |  |  |  | 正确
147 | 判断题 | 加强设备的维护保养、修理，能够延长设备的技术寿命。 | 正确 | 错误 |  |  |  |  | 正确
148 | 判断题 | 数控机床具有机、电、液集于一体的特点，因此只要掌握机械或电子或液压技术的人员，就可作为机床维护人员。 | 正确 | 错误 |  |  |  |  | 错误
149 | 判断题 | 更换系统的后备电池时，必须在开机情况下进行。 | 正确 | 错误 |  |  |  |  | 正确
150 | 判断题 | 数控机床为了避免运动件运动时出现爬行现象，可以通过减少运动件的摩擦来实现。 | 正确 | 错误 |  |  |  |  | 正确
151 | 判断题 | 在每日检查时，液压系统的油标应在两条红线之间。 | 正确 | 错误 |  |  |  |  | 正确
152 | 判断题 | 数控机床长期不使用，应用干净布罩予以保护，切忌经常通电以损坏电器元件。 | 正确 | 错误 |  |  |  |  | 错误
153 | 判断题 | 变频主轴能够保证机床的加工性能和主轴的准停功能。 | 正确 | 错误 |  |  |  |  | 错误
154 | 判断题 | 掉电保持的通用型继电器具有记忆能力。 | 正确 | 错误 |  |  |  |  | 正确
155 | 判断题 | 日常维护中要特别关注数控机床电器控制部分容易击穿的器件，如电容器。 | 正确 | 错误 |  |  |  |  | 正确
156 | 判断题 | 要做到办事公道，在处理公私关系时，要公私不分。 | 正确 | 错误 |  |  |  |  | 错误
157 | 判断题 | QJ10和XJ01系列自耦变压器减压起动器，在进入正常运行时，自耦变压器仍然带电。 | 正确 | 错误 |  |  |  |  | 正确
158 | 判断题 | 自准直仪中像的偏移量由反射镜转角所决定与反射镜到物镜的距离无关。 | 正确 | 错误 |  |  |  |  | 正确
159 | 判断题 | 测量过程中，影响所得数据准确性的因素主要有：计量器具的误差、测量方法的误差、环境条件引起的误差。 | 正确 | 错误 |  |  |  |  | 正确
160 | 判断题 | 在用车床加工工件的端面时，刀架Z方向移动对主轴回转轴线不垂直时，将产生加工表面对定位基准的圆跳动。 | 正确 | 错误 |  |  |  |  | 错误
161 | 判断题 | 数控机床移动部件实际位置与理想位置之间的误差称为重复定位精度。 | 正确 | 错误 |  |  |  |  | 错误
162 | 判断题 | 当数控加工程序编制完成后即可进行正式加工。 | 正确 | 错误 |  |  |  |  | 错误
163 | 判断题 | 插补运动的实际插补轨迹始终不可能与理想轨迹完全相同。 | 正确 | 错误 |  |  |  |  | 正确
164 | 判断题 | 车床的进给方式分每分钟进给和每转进给两种，一般可用G94和G95区分。 | 正确 | 错误 |  |  |  |  | 正确
165 | 判断题 | 当用G02/G03指令对被加工零件进行圆弧编程时，圆心坐标I、J、K为圆弧终点到圆弧中心所作矢量分别在X、Y、Z坐标轴方向上的分矢量（矢量方向指向圆心）。 | 正确 | 错误 |  |  |  |  | 错误
166 | 判断题 | 接近开关多为三线制。三线制接近开关有二根电源线（通常为24V）和一根输出线。 | 正确 | 错误 |  |  |  |  | 正确
167 | 判断题 | 数控装置接到执行的指令信号后，即可直接驱动伺服电动机进行工作。 | 正确 | 错误 |  |  |  |  | 错误
168 | 判断题 | PLC的内部继电器可以作为输出控制用。 | 正确 | 错误 |  |  |  |  | 错误
169 | 判断题 | PLC是基于微型计算机技术的通用工业自动控制设备。 | 正确 | 错误 |  |  |  |  | 正确
170 | 判断题 | 可编程序控制器每次在电源接通时，将进行输入采样工作。 | 正确 | 错误 |  |  |  |  | 错误
171 | 判断题 | 语句表指令是一种助记符指令，类似于计算机的汇编语言，由行号、操作码和操作数组成。 | 正确 | 错误 |  |  |  |  | 正确
172 | 判断题 | 最常见的2轴半坐标控制的数控铣床，实际上就是一台三轴联动的数控铣床。 | 正确 | 错误 |  |  |  |  | 错误
173 | 判断题 | 数控机床冷却泵的电机也需要使用伺服电机。 | 正确 | 错误 |  |  |  |  | 错误
174 | 判断题 | 数控机床能成为当前制造业最重要的加工设备是因为可把人对加工过程的影响减少到最低。 | 正确 | 错误 |  |  |  |  | 正确
175 | 判断题 | 一般并联机床要实现6自由度加工，通常是一种6杆并联机构。 | 正确 | 错误 |  |  |  |  | 正确
176 | 判断题 | 重复定位精度是反映坐标轴运动稳定性的一个基本指标。 | 正确 | 错误 |  |  |  |  | 正确
177 | 判断题 | 机械设备拆卸时，一般从内部拆至外部，从下部拆至上部，先拆零件后拆部件。 | 正确 | 错误 |  |  |  |  | 错误
178 | 判断题 | 新机床经调整安装水平后，不需要进行空运转试验、负荷试验和精度检验。 | 正确 | 错误 |  |  |  |  | 错误
179 | 判断题 | 水平仪检测导轨直线度适用于一般精度的长、短导轨，应用普遍。 | 正确 | 错误 |  |  |  |  | 正确
180 | 判断题 | 为了进一步满足对主传动调速和转矩输出的要求，数控铣床采用机电结合的方法，即同时采用电动机调速和机械齿轮变速。 | 正确 | 错误 |  |  |  |  | 正确
181 | 判断题 | 根据被控对象的不同，伺服系统一般有三种基本控制方式，即位置、速度和力矩控制方式。 | 正确 | 错误 |  |  |  |  | 正确
182 | 判断题 | 数控铣床的高精度和高效率在很大程度上取决于进给伺服系统的性能。 | 正确 | 错误 |  |  |  |  | 正确
183 | 判断题 | 滚动轴承间隙的调整或预紧，通常是通过轴承内、外圈相对径向移动来实现的。 | 正确 | 错误 |  |  |  |  | 错误
184 | 判断题 | 导轨间隙采用过盈配合法调整时，预加载荷大于外载荷，预紧力产生过盈量为1~2um。 | 正确 | 错误 |  |  |  |  | 错误
185 | 判断题 | 光电脉冲编码器的输出信号有两个相位信号输出，用于辨向；一个零标志信号，用于机床回参考点的控制。 | 正确 | 错误 |  |  |  |  | 正确
186 | 判断题 | 为了保证正反向传动精度和轴向刚度，滚珠丝杠螺母副必须消除径向间隙。 | 正确 | 错误 |  |  |  |  | 错误
187 | 判断题 | 维修人员对机床故障，通过观察、测试、分析，确认为非恶性循环性或非破坏性故障后，方可给机床通电检查。 | 正确 | 错误 |  |  |  |  | 正确
188 | 判断题 | 对数控机床的维修，可以选择预知维修或状态监测维修的方式，它是最佳的维修方式。 | 正确 | 错误 |  |  |  |  | 正确
189 | 判断题 | 同步交流伺服电动机的转速公式是n=60f1-s/p。 | 正确 | 错误 |  |  |  |  | 错误
190 | 判断题 | 安装在刀架上的外圆车刀切削刃高于工件中心时，使切削时的前角增大，后角减小。 | 正确 | 错误 |  |  |  |  | 正确
191 | 判断题 | 比例是指图样中图形与实物相应要素的线性尺寸之比。 | 正确 | 错误 |  |  |  |  | 正确
192 | 判断题 | 状态型参数是指每项参数的八位二进制数位中，每一位都表示了一种独立的状态或者是某种功能的有无。 | 正确 | 错误 |  |  |  |  | 正确
193 | 判断题 | 按下数控系统操作面板上的功能键SYSTEM键时，系统会显示位置画面。 | 正确 | 错误 |  |  |  |  | 错误
194 | 判断题 | 机床的几何精度、传动精度和定位精度，通常是在没有切削载荷以及机床不运动或运动速度较低的情况下检测的，故称为机床的静态精度。 | 正确 | 错误 |  |  |  |  | 正确
195 | 判断题 | 数控机床直线定位精度的检验一般是在空载条件下进行的。 | 正确 | 错误 |  |  |  |  | 正确
196 | 判断题 | 高速切削加工的刀柄多采用过定位，即刀柄和主轴的锥面及端面同时接触。这样可以提高刀具系统的动、静刚度，并且动平衡性好。 | 正确 | 错误 |  |  |  |  | 正确
197 | 判断题 | 圆弧插补用半径编程时，当圆弧所对应的圆心角大于180°时半径取负值。 | 正确 | 错误 |  |  |  |  | 正确
198 | 判断题 | 在开环和半闭环数控机床上，定位精度主要取决于进给丝杠的精度。 | 正确 | 错误 |  |  |  |  | 正确
199 | 判断题 | 数控系统出现故障后，如果了解了故障的全过程并确认通电对系统无危险时，就可通电进行观察．检查故障。 | 正确 | 错误 |  |  |  |  | 正确
200 | 判断题 | 在数控加工中，如果遗漏圆弧指令后的半径，则圆弧指令作直线指令执行。 | 正确 | 错误 |  |  |  |  | 错误
201 | 判断题 | 顺时针圆弧插补（G02和逆时针圆弧插补（G03）的判别方是：沿着不在圆弧平面内的坐标轴负方向向正方向看去，顺时针方向为G02，逆时针方向为G03。 | 正确 | 错误 |  |  |  |  | 错误
202 | 判断题 | 液压系统的输出功率就是液压缸等执行元件的工作功率。 | 正确 | 错误 |  |  |  |  | 正确
203 | 判断题 | 进给系统采用滚珠丝杠传动是因为滚珠丝杠消除了间隙的特点 | 正确 | 错误 |  |  |  |  | 错误
204 | 判断题 | 导轨的功用是承受载荷和导向。运动的导轨称为动导轨，不动的导轨称为静导轨或支承导轨 | 正确 | 错误 |  |  |  |  | 正确
205 | 判断题 | 曲轴弯曲的校直一般用机械加工主轴颈加以消除，机械校直等其它方法均不适用。 | 正确 | 错误 |  |  |  |  | 错误
206 | 判断题 | 通常加工中心圆盘式刀库的刀具容量要比斗笠式刀库的刀具容量大。 | 正确 | 错误 |  |  |  |  | 正确
207 | 判断题 | 对于精度要求高的数控机床主轴一般采用动压或静压滑动轴承及磁悬浮轴承作为支承。 | 正确 | 错误 |  |  |  |  | 正确
| 判断题 | 主轴旋转轴线的径向跳动与主轴定心轴颈的偏心无关。 | 正确 | 错误 |  |  |  |  | 正确
209 | 判断题 | 数控车床具有运动传动链短，运动副的耐磨性好，摩擦损失小，润滑条件好，总体结构刚性好，抗振性好等结构特点。 | 正确 | 错误 |  |  |  |  | 错误
210 | 判断题 | 滚珠丝杠螺母副是回转运动与直线运动相互转换的传动装置，具有高效率、摩擦小、寿命长、能自锁等优点。 | 正确 | 错误 |  |  |  |  | 错误
211 | 判断题 | 数控机床的精度检验内容包括几何精度、定位精度和切削精度。 | 正确 | 错误 |  |  |  |  | 正确
212 | 判断题 | 在半闭环控制系统中，伺服电动机内装编码器的反馈信号只是速度反馈信号。 | 正确 | 错误 |  |  |  |  | 错误
213 | 判断题 | 滚珠丝杠副消除轴向间隙的目的主要是减小摩擦力矩。 | 正确 | 错误 |  |  |  |  | 错误
214 | 判断题 | 机床精度调整时首先要精调机床床身的水平。 | 正确 | 错误 |  |  |  |  | 正确
215 | 判断题 | 合像水平仪是一种用来测量对水平位置，或垂直位置微小偏差的几何量仪。 | 正确 | 错误 |  |  |  |  | 错误
216 | 判断题 | 为了节约时间机床在水平调整时，可以先调整好一个方向，然后进行下一个方向的调整。 | 正确 | 错误 |  |  |  |  | 错误
217 | 判断题 | 在检验车床主轴的周期性轴向窜动和卡盘定位端面的跳动时指示器可以安装在机床任意部位上。 | 正确 | 错误 |  |  |  |  | 错误
218 | 判断题 | 液压缸中的压力越大，所产生的推力也越大，活塞的运动速度也越快。 | 正确 | 错误 |  |  |  |  | 错误
219 | 判断题 | 气动技术的最终目的是利用压缩空气来驱动不同的机械装置。 | 正确 | 错误 |  |  |  |  | 正确
220 | 判断题 | 油液的黏度随温度变化，温度越高，油液的黏度越大；反之，温度越低，油液的黏度越小。 | 正确 | 错误 |  |  |  |  | 错误
221 | 判断题 | 主轴旋转轴线的径向跳动与主轴定心轴径的偏心无关。 | 正确 | 错误 |  |  |  |  | 正确
222 | 判断题 | 主轴部件故障将导致定位精度下降、反向间隙过大，机械爬行，轴承噪声过大等状况。 | 正确 | 错误 |  |  |  |  | 错误
223 | 判断题 | 双频激光测量仪检测报告是定位精度曲线，无法提供反向间隙数据。 | 正确 | 错误 |  |  |  |  | 错误
224 | 判断题 | 装配体静态精度链设计含“装配体结合面误差建模”和“装配几何误差传递模型”。 | 正确 | 错误 |  |  |  |  | 正确
225 | 判断题 | 保养人员和保养部门应做到三检一交，不断总结保养经验，提高保养质量，这样数控机床的使用寿命长能更长。 | 正确 | 错误 |  |  |  |  | 正确
226 | 判断题 | 软极限行程保护位置通常设定在进给轴硬超程限位开关的内侧。 | 正确 | 错误 |  |  |  |  | 正确
227 | 判断题 | 安装刀开关时，刀开关在合闸状态下手柄应该向上，不能倒装和平装，以防止闸刀松动落下时误合闸。 | 正确 | 错误 |  |  |  |  | 正确
228 | 判断题 | 数控机床的静刚度或柔度是抗振力的衡量指标。 | 正确 | 错误 |  |  |  |  | 正确
229 | 判断题 | 数控机床切削精度检验又称为动态精度检验。 | 正确 | 错误 |  |  |  |  | 正确
230 | 判断题 | 机床动态精度指机床在切削热、切削力等作用下的精度。 | 正确 | 错误 |  |  |  |  | 错误
231 | 判断题 | 滚珠丝杠副的 母或支撑轴承预紧力过紧或过松会导致反向误差大，加工精度不准。 | 正确 | 错误 |  |  |  |  | 正确
232 | 判断题 | 数控机床不适用于复杂、高精、多种批量尤其是单件小批量的机械零件的加工。 | 正确 | 错误 |  |  |  |  | 错误
233 | 判断题 | 刀库和机械手的定位精度要求较高，转塔不正位、不回零的现象占很大的比例。 | 正确 | 错误 |  |  |  |  | 正确
234 | 判断题 | 闭环数控机床的检测元件安装在工作台上。 | 正确 | 错误 |  |  |  |  | 正确
235 | 判断题 | 主轴上刀具松不开的原因之一可能是系统压力不足。 | 正确 | 错误 |  |  |  |  | 正确
236 | 判断题 | 具有闭环检测装置的高精度数控机床，因直接检测反馈补偿的是运动部位的移动，所以对机床传动链的要求不是很高。 | 正确 | 错误 |  |  |  |  | 错误
237 | 判断题 | 数控系统的数据备份可分为机内数据备份和机外数据备份。其中机内数据备份是一种不需任何工具的数据保护方法。 | 正确 | 错误 |  |  |  |  | 正确
238 | 判断题 | 绝对值式编码器与增量式编码器相比具有优点是不必使用减速齿轮 | 正确 | 错误 |  |  |  |  | 错误
239 | 判断题 | RFID标签可以分为低频(LF)、高频(HF)、超高频(UHF)和微波等不同种类。但不同频段的RFID工作原理是一致的。 | 正确 | 错误 |  |  |  |  | 错误
240 | 判断题 | 钳形表可以在不断开电路的情况下测电流，但其测量准确度不高。 | 正确 | 错误 |  |  |  |  | 正确
241 | 判断题 | 数控机床励磁电流改变，可引起电动机转速超过设定值。 | 正确 | 错误 |  |  |  |  | 正确
242 | 判断题 | 进给伺服系统主要由以下几个部分组成：伺服驱动电路、伺服驱动装置（电机）、位置检测装置、机械传动机构以及执行部件 | 正确 | 错误 |  |  |  |  | 正确
243 | 判断题 | 输出状态只决定于同一时刻各输入变量的组合，与先前状态无关的逻辑电路叫时序逻辑电路。 | 正确 | 错误 |  |  |  |  | 错误
244 | 判断题 | 漏电开关具有短路、严重过载和漏电保护的功能。 | 正确 | 错误 |  |  |  |  | 正确
245 | 判断题 | 在数控机床的抗干扰措施中，最常用的是接地、屏蔽、滤波三大技术。 | 正确 | 错误 |  |  |  |  | 正确
246 | 判断题 | 单微机结构的CNC系统可以配置2个以上的微处理机，但是只允许1个微处理机控制系统总线，并占有总线资源。 | 正确 | 错误 |  |  |  |  | 正确
247 | 判断题 | 经常反转及频繁通断工作的电动机，不宜用热继电器来保护。 | 正确 | 错误 |  |  |  |  | 正确
248 | 判断题 | 在不需要外加输入信号的情况下，放大电路能够输出持续的、有足够幅度的直流信号的现象叫振荡。 | 正确 | 错误 |  |  |  |  | 错误
249 | 判断题 | 变压器同心式绕组，常把低压绕组装在里面，高压绕组装在外面。 | 正确 | 错误 |  |  |  |  | 正确
250 | 判断题 | 对于三相异步电动机绕组短路故障，如能明显看出短路点，可用竹楔插入两个线圈之。 | 正确 | 错误 |  |  |  |  | 正确
251 | 判断题 | PLC可编程序控制器输入部分是收集被控制设备的信息或操作指令。 | 正确 | 错误 |  |  |  |  | 正确
252 | 判断题 | 变频调速中的变频器都具有调频和调压两种功能。 | 正确 | 错误 |  |  |  |  | 正确
253 | 判断题 | 三相交流换向器电动机其输出功率和电动机转速成正比例增减，因为电动机具有恒转矩特性。 | 正确 | 错误 |  |  |  |  | 正确
254 | 判断题 | 步进电动机的环形脉冲分配既可以采用硬件脉冲分配方式，也可以采用软件脉冲分配方式。 | 正确 | 错误 |  |  |  |  | 正确
255 | 判断题 | 重复接地的作用是：降低漏电设备外壳的对地电压，减轻零线断线时的危险。 | 正确 | 错误 |  |  |  |  | 正确
256 | 判断题 | 数控机床驱动主要采用交流驱动，是因为交流电机比直流电机调速性能好。 | 正确 | 错误 |  |  |  |  | 正确
257 | 判断题 | 直流伺服电动机上的转子电流的换向位置由专门的检测器检测获得。 | 正确 | 错误 |  |  |  |  | 错误
258 | 判断题 | 数控机床在没有回参考点的方式下，能够实现软限位保护。 | 正确 | 错误 |  |  |  |  | 错误
259 | 判断题 | 半闭环和全闭环位置反馈系统的根本差别在于位置传感器安装的位置不同，半闭环的位置传感器安装在工作台上，全闭环的位置传感器安装在电机的轴上。 | 正确 | 错误 |  |  |  |  | 错误
260 | 判断题 | ROM 中的信息在断电时可由电池维持。 | 正确 | 错误 |  |  |  |  | 错误
261 | 判断题 | 无整流器直流电动机是以电子换向装置代替一般直流电动机的机械换向装置，因此保持了一般直流电动机的优点，而克服了其某些局限性。 | 正确 | 错误 |  |  |  |  | 正确
262 | 判断题 | 只有频率相同的正弦量才能用向量相减，但不能用代数量的计算方法来计算向量。 | 正确 | 错误 |  |  |  |  | 正确
263 | 判断题 | 不同的数控机床可能选用不同的数控系统，但数控加工程序指令都是相同的。 | 正确 | 错误 |  |  |  |  | 错误
264 | 判断题 | 数控机床电控系统包括交流主电路、机床辅助功能控制电路和电子控制电路，一般将前者称为“弱电”，后者称为“强电”。 | 正确 | 错误 |  |  |  |  | 错误
265 | 判断题 | 开环进给伺服系统的数控机床，其定位精度主要取决于伺服驱动元件和机床传动机构精度、刚度和动态特性。 | 正确 | 错误 |  |  |  |  | 正确
266 | 判断题 | 步进伺服系统在数控系统内部硬件配置参数中标识设定为 45，交流伺服驱动器在数控内部硬件配置参数中标识设定为 46。 | 正确 | 错误 |  |  |  |  | 错误
267 | 判断题 | 158．CNC 装置的软件包括管理软件和控制软件两类，控制软件有输入输出程序、显示程序和诊断程序等组成。 | 正确 | 错误 |  |  |  |  | 错误
268 | 判断题 | 直线型检测装置有感应同步器、光栅、旋转变压器。 | 正确 | 错误 |  |  |  |  | 错误
269 | 判断题 | FANUC 数控系统宏指令中角度单位是弧度而华中系统的宏指令中角度单位是度。 | 正确 | 错误 |  |  |  |  | 错误
270 | 判断题 | 数控机床伺服驱动系统的通电顺序是先加载伺服控制电源，后加载伺服主电源。 | 正确 | 错误 |  |  |  |  | 正确
271 | 判断题 | 数控机床各轴的快速移动速度不可以单独在系统参数中设定。 | 正确 | 错误 |  |  |  |  | 错误
272 | 判断题 | 常用的CJ10系列交流接触器在75%的额定电压下，能保证可靠吸合，并且低电压对线圈有好处。 | 正确 | 错误 |  |  |  |  | 错误
273 | 判断题 | 参考点是机床上的一个固定点，与加工程序无关。 | 正确 | 错误 |  |  |  |  | 正确
274 | 判断题 | 数控机床的联动轴数和可控轴数是两个不同的概念，数控机床的联动轴数一般要大于可控轴数。 | 正确 | 错误 |  |  |  |  | 错误
275 | 判断题 | 数控机床出现的超程报警可分为软限位超程报警和硬限位超程报警。 | 正确 | 错误 |  |  |  |  | 正确
276 | 判断题 | 在机床进给伺服系统中，多采用永磁同步电动机作为执行元件。 | 正确 | 错误 |  |  |  |  | 正确
277 | 判断题 | 数控机床的“实时诊断”是指操作工在机床运行过程中，随时用仪器检测机床的工作状态。 | 正确 | 错误 |  |  |  |  | 错误
278 | 判断题 | 一般脉冲当量越小，机床的加工精度越高。 | 正确 | 错误 |  |  |  |  | 正确
279 | 判断题 | 数控铣床在进给系统中采用步进电机，步进电机按电脉冲数量转动相应角度。 | 正确 | 错误 |  |  |  |  | 正确
280 | 判断题 | 数控系统系统故障种类从性质上可分为两大类，即硬件故障与软件故障。 | 正确 | 错误 |  |  |  |  | 正确
281 | 判断题 | 步进伺服系统在数控系统内部硬件配置参数中标识设定为45，交流伺服驱动器在数控内部硬件配置参数中标识设定为46。 | 正确 | 错误 |  |  |  |  | 错误
282 | 判断题 | 数控机床运行中操作者主要是通过听、闻、看、摸等直接感觉对电气和机械系统进行监视。 | 正确 | 错误 |  |  |  |  | 正确
283 | 判断题 | 按钮开关也可作为一种低压开关，通过手动操作完成主电路的接通和分断。 | 正确 | 错误 |  |  |  |  | 错误
284 | 判断题 | 职业道德的基本职能是调节职能。它一方面可以调节从业人员内部的关系，即运用职业道德规范约束职业内部人员的行为，促进职业内部人员的团结与合作。 | 正确 | 错误 |  |  |  |  | 正确
285 | 判断题 | 直线运动定位精度的检测应以激光干涉仪为准。 | 正确 | 错误 |  |  |  |  | 正确
286 | 判断题 | 直线运动定位精度和直线运动重复定位精度的检测仪器不同。 | 正确 | 错误 |  |  |  |  | 错误
287 | 判断题 | 数控机床的编程就是把零件加工工艺过程、工艺参数、机床位移量以及刀具位移量等信息，用数控系统所规定的语言记录在程序单上的全过程。 | 正确 | 错误 |  |  |  |  | 正确
288 | 判断题 | 数控机床加工程序编制的主要内容与步骤包括工艺分析、数值处理、程序编写。 | 正确 | 错误 |  |  |  |  | 错误
289 | 判断题 | 数控机床主轴空载试验时应以最高转速连续运转2h。 | 正确 | 错误 |  |  |  |  | 正确
290 | 判断题 | 数控机床的外部故障一般是由于外部原因造成的。 | 正确 | 错误 |  |  |  |  | 正确
291 | 判断题 | 数控机床的最大扭矩试验时切削用量应稍小于设计规定扭矩的最大值。 | 正确 | 错误 |  |  |  |  | 错误
292 | 判断题 | 电动工具可以任意改变电动工具的原设计参数。 | 正确 | 错误 |  |  |  |  | 错误
293 | 判断题 | 激光干涉仪是以已知长度为激光波长。 | 正确 | 错误 |  |  |  |  | 错误
294 | 判断题 | 激光干涉仪是机床、三坐标测量机及其它定位装置精度加工用的高性能仪器。 | 正确 | 错误 |  |  |  |  | 错误
295 | 判断题 | 机床床身水平调整时通常是先初调水平后再边调水平边锁紧螺母。 | 正确 | 错误 |  |  |  |  | 正确
296 | 判断题 | 数控机床在进行几何精度检验前，通常要在基础上先用水平仪进行安装水平的调整。 | 正确 | 错误 |  |  |  |  | 正确
297 | 判断题 | 床身导轨在垂直平面内的直线度检验是预调精度检验之一。 | 正确 | 错误 |  |  |  |  | 正确
298 | 判断题 | 组装重要和特别重要的固定结合面应符合机床技术规范中的相关检验要求。 | 正确 | 错误 |  |  |  |  | 正确
299 | 判断题 | 常用的数控系统与远程I/O模块通过CAN总线连接，反映速度快，工作性能可靠，可以实现较远距离的控制。 | 正确 | 错误 |  |  |  |  | 正确
300 | 判断题 | 要经常维护机床各导轨及滑动面的清洁，防止拉伤和研伤。 | 正确 | 错误 |  |  |  |  | 正确
301 | 判断题 | 将主轴旋转180°，重复检验一次，误差以两次测量结果的代数和之半计算。 | 正确 | 错误 |  |  |  |  | 正确
302 | 判断题 | 测量平行度时用指示器和检验棒，按测量长度，移动支架进行检验。 | 正确 | 错误 |  |  |  |  | 正确
303 | 判断题 | 按测量长度，旋转主轴进行检验，拔出检验棒，旋转180°，插入主轴锥孔中，重复检验一次。 | 正确 | 错误 |  |  |  |  | 正确
304 | 判断题 | 检测数控铣床主轴回转轴心线对工作台面的垂直度时可以检测横向垂直平面内和纵向垂直平面内。 | 正确 | 错误 |  |  |  |  | 正确
305 | 判断题 | 横向垂直平面内和在机床的纵向垂直平面内的误差分别计算，误差以指示器读数的最大差值计。 | 正确 | 错误 |  |  |  |  | 正确
306 | 判断题 | 通常三坐标测量仪测量软件采用功能强大的3D-DMIS测量软件包。 | 正确 | 错误 |  |  |  |  | 正确
307 | 判断题 | 激光干涉仪是一种所谓“增量法”测长的仪器。 | 正确 | 错误 |  |  |  |  | 正确
308 | 判断题 | 激光干涉测量仪的主要部分有：激光干涉仪系统、干涉条纹计数和处理结果的电子系统及机械系统。 | 正确 | 错误 |  |  |  |  | 正确
309 | 判断题 | 测量完成后注意事项步骤1：Z轴移至原来位置后锁定，步骤2：X，Y轴各移至中央锁定，步骤3：关电源及压力阀，步骤4：取下测头，步骤5:并作适当的保养。 | 正确 | 错误 |  |  |  |  | 正确
310 | 判断题 | 螺距误差补偿值是按照补偿点顺序号（从基准点即机床零点算起）输入螺距误差补偿存储器中的。 | 正确 | 错误 |  |  |  |  | 正确
311 | 判断题 | 数控机床的刀具补偿功能只能通过刀具半径补偿参数来设定。 | 正确 | 错误 |  |  |  |  | 错误
312 | 判断题 | 数控铣床工作台面对工作台(或立柱，或滑枕)纵向移动的平行度，在任意测量长度上最大允差是0.050。 | 正确 | 错误 |  |  |  |  | 错误
313 | 判断题 | 为保证气动系统正常工作，需要在空气压缩机出口处安装后冷却器以析出水蒸气，并在储气罐出口处安装干燥器，进一步清除空气中的水分。 | 正确 | 错误 |  |  |  |  | 错误
314 | 判断题 | 激光干涉仪经过分析数据后，见到重复定位精度一定要符合技术要求，并且反向间隙要在技术要求范围内能补偿过来，才能进行补偿。 | 正确 | 错误 |  |  |  |  | 正确
315 | 判断题 | 正常情况下步进驱动器报警时，驱动器RDY（准备好）信号是接通的。 | 正确 | 错误 |  |  |  |  | 错误
316 | 判断题 | 一加工中心，开机后打开急停，系统在复位的过程中，伺服强电上去后系统总空气开关马上跳闸，经检查分析，主要原因是所选伺服功率较大，且伺服内部未加阻抗等装置，从而使伺服强电在上电时产生较大的电流冲击。 | 正确 | 错误 |  |  |  |  | 正确
317 | 判断题 | 数控机床快速移动倍率最低档（F0）可以在系统参数中设定。 | 正确 | 错误 |  |  |  |  | 正确
318 | 判断题 | 使用手轮可实现数控机床伺服轴的运动，旋转手摇脉冲发生器时，可以使机床的伺服轴进行微量移动。其主要用于数控机床伺服轴的微动调整(如对刀等)。 | 正确 | 错误 |  |  |  |  | 正确
319 | 判断题 | 主轴定向不准可造成机械手换刀中途停止。 | 正确 | 错误 |  |  |  |  | 正确
320 | 判断题 | 数控机床操作面板工作状态与信号由系统的PLC信号通过梯形图指定CNC的状态决定。 | 正确 | 错误 |  |  |  |  | 正确
321 | 判断题 | 在转塔的各个主轴头上，预先安装有各工步所需的旋转刀具。 | 正确 | 错误 |  |  |  |  | 错误
322 | 判断题 | 检修电路时，电机不转而发出嗡嗡声，松开时，两相触点有火花，说明电机主电路一相断路。 | 正确 | 错误 |  |  |  |  | 正确
323 | 判断题 | 数控机床的刀具交换方式通常分为由刀库与机床主轴的相对运动实现刀具交换和采用机械手交换刀具两类。 | 正确 | 错误 |  |  |  |  | 正确
324 | 判断题 | 检查主轴机构的精度，不仅需检查静态条件下的精度，也需检查动态条件下的精度。 | 正确 | 错误 |  |  |  |  | 正确
325 | 判断题 | 滚珠丝杠的承载能力主要取决于滚珠直径大小。 | 正确 | 错误 |  |  |  |  | 错误
326 | 判断题 | 抱刀式机械手在抓刀时出现掉刀现象，检查控制转位液压缸动作的电磁换向阀失效原因。 | 正确 | 错误 |  |  |  |  | 错误
327 | 判断题 | 当系统工作压力、环境温度较低，工作部件运动速度较高时，宜采用粘度较高的液压油。 | 正确 | 错误 |  |  |  |  | 错误
328 | 判断题 | 圆度误差的定义是“通过球杆仪分别在3个XY、YZ和ZX三个平面采集圆弧信息，其中最大半径和最小半经之差即为圆度误差”圆度误差越大与设备的性能无关。 | 正确 | 错误 |  |  |  |  | 错误
329 | 判断题 | 若机床具有刀具半径自动补偿功能，无论是按假想刀尖轨迹编程还是按刀心轨迹编程，当刀具磨损或重磨时，均不需重新编写程序。 | 正确 | 错误 |  |  |  |  | 正确
330 | 判断题 | GB/T16462-1996数控卧式车床溜板移动在（500＜DC≤1000)范围水平面内的直线度的允差值为0.02。 | 正确 | 错误 |  |  |  |  | 正确
331 | 判断题 | 把百分表安装在机床固定部件上，使百分表测头垂直于主轴定心轴颈并触及主轴定心轴颈；旋转主轴，百分表读数最大差值即为主轴的轴肩支承面的跳动误差。 | 正确 | 错误 |  |  |  |  | 错误
332 | 判断题 | 将检验棒插在主轴锥孔内，把百分表安装在溜板（或刀架）上，使百分表测头垂直在平面触及被测表面（验棒），移动溜板，记录百分表的最大读数差值及方向；旋转主轴 180 度，重复测量一次，取两次读数的最大值作为在水平平面内主轴轴线对溜板移动的平行度误差。 | 正确 | 错误 |  |  |  |  | 错误
333 | 判断题 | 将专用顶尖插在主轴锥孔内，把百分表安装在机床固定部件上，使百分表测头垂直触及被测表面，旋转主轴，记录百分表的最小得数差值即为数控车床主轴顶尖的跳动。 | 正确 | 错误 |  |  |  |  | 错误
334 | 判断题 | 将检验棒顶在床头和尾座两顶尖上，把百分表安装在溜板（或刀架）上，使百分表测头在垂直平面内垂直触及被测表面（检验棒），然后移动溜板至行程两端，移动小拖板（Ｘ轴），记录百分表在行程两端的最大读数值的差值，即为主轴和尾座两顶尖的等高度。 | 正确 | 错误 |  |  |  |  | 正确
335 | 判断题 | 切削加工中，由于传给刀具的热量比例很小，所以刀具的热变形可以忽略不计。 | 正确 | 错误 |  |  |  |  | 错误
336 | 判断题 | 光栅可分为圆光栅和长光栅分别用于测量直线位移和角度。 | 正确 | 错误 |  |  |  |  | 正确
337 | 判断题 | 数控机床中的PLC通常有两种形式：独立式和内装式。 | 正确 | 错误 |  |  |  |  | 正确
338 | 判断题 | 大中型PLC还配置有扩展接口和智能I/O模块。 | 正确 | 错误 |  |  |  |  | 正确
339 | 判断题 | 伺服系统按照有无反馈装置来分类，可分为开环伺服系统、闭环伺服系统和半闭环伺服系统。 | 正确 | 错误 |  |  |  |  | 正确
340 | 判断题 | 对于步进电机的选用，如果负载很轻，对高速时的输出扭矩无要求，则可选择二相步进电机。 | 正确 | 错误 |  |  |  |  | 正确
341 | 判断题 | 对于步进电机的选用，如果系统要求步进电机的特性曲线较硬，则应选择二相步进电机。 | 正确 | 错误 |  |  |  |  | 错误
342 | 判断题 | 直流伺服电动机的机械特性曲线是双曲线。 | 正确 | 错误 |  |  |  |  | 错误
343 | 判断题 | 伺服电机根据负载条件来选取，常见电机轴负载主要有两种：负载扭矩和负载惯量。 | 正确 | 错误 |  |  |  |  | 正确
344 | 判断题 | 变频器电源断开后，可马上合上电源开关，进行加工操作。 | 正确 | 错误 |  |  |  |  | 错误
345 | 判断题 | 操作变频器前必须切断电源，且在主电路滤波电容放电完成后，电源指示灯熄灭后再进行作业，以确保操作者的安全。 | 正确 | 错误 |  |  |  |  | 正确
346 | 判断题 | 第一次使用变频器时，应先进行简单运行，可以选择手动运行或电动运行，这样可以检测变频器及电机是否能正常工作。 | 正确 | 错误 |  |  |  |  | 正确
347 | 判断题 | 变频器的参数修改后将直接写到EEPROM中，掉电后参数仍然保存。 | 正确 | 错误 |  |  |  |  | 错误
348 | 判断题 | 一般情况下，变频器的控制核心与其它电路之间都没有隔离。 | 正确 | 错误 |  |  |  |  | 错误
349 | 判断题 | 变频器的技术含量很高，当调速系统出现故障时，变频器大都能自动停车保护，并给出信息提示。 | 正确 | 错误 |  |  |  |  | 正确
350 | 判断题 | M指令是用来控制机床各种辅助动作及开关状态的。 | 正确 | 错误 |  |  |  |  | 正确
351 | 判断题 | 数控系统可以将故障诊断信息显示出来，但不能区分故障是在机床一侧还是在数控系统一侧。 | 正确 | 错误 |  |  |  |  | 错误
352 | 判断题 | 图形模拟不但能检查刀具运动轨迹是否正确，还能查出被加工零件的精度。 | 正确 | 错误 |  |  |  |  | 错误
353 | 判断题 | 当出现故障报警时，如按动系统复位键，报警仍不消除这可判断为软件故障。 | 正确 | 错误 |  |  |  |  | 错误
354 | 判断题 | 计算机与数控加工设备的通信方式取决于数控系统的通信接口和通信协议。 | 正确 | 错误 |  |  |  |  | 正确
355 | 判断题 | 铣刀切削时直接推挤切削层金属并控制切屑流向的刀面称为后刀面。 | 正确 | 错误 |  |  |  |  | 错误
356 | 判断题 | 铣刀的主切削刃是由前刀面和后刀面相交而成的，它直接切入金属，担负着切除余量和形成加工表面的主要任务。 | 正确 | 错误 |  |  |  |  | 正确
357 | 判断题 | 铣刀螺旋角的主要作用是使刀齿逐步地切入和切离工件，从而提高了切削的平稳性。 | 正确 | 错误 |  |  |  |  | 正确
358 | 判断题 | 圆柱铣刀的前角规定为在主剖面内测得的前刀面与基面之间的夹角。 | 正确 | 错误 |  |  |  |  | 错误
359 | 判断题 | 数控铣床所选用的刀具应满足安装调整方便、刚度好、精度高、使用寿命长等要求。 | 正确 | 错误 |  |  |  |  | 正确
360 | 判断题 | 用数控铣床加工工件前，应对所选用刀具的尺寸进行严格的调整，以获得精确的尺寸。 | 正确 | 错误 |  |  |  |  | 错误
361 | 判断题 | 表面涂层硬质合金刀具既能保持刀片基体具有一定的硬度和强度，又使刀刃与刀面的耐磨性显著提高。 | 正确 | 错误 |  |  |  |  | 错误
362 | 判断题 | 在硬质合金碳化物晶粒细化的同时增加黏结剂的含量，使黏结层保持一定的厚度，就可以在提高刀具材料硬度的同时增加其抗弯强度。 | 正确 | 错误 |  |  |  |  | 正确
363 | 判断题 | 刃磨铣刀时，由于砂轮的磨损会使铣刀刀齿偏摆量增大，铣削时容易产生打刀现象。 | 正确 | 错误 |  |  |  |  | 正确
364 | 判断题 | 刃磨钻头时，只刃磨两个主后刀面，同时要保证前角、顶角和横刃斜角等几何参数。 | 正确 | 错误 |  |  |  |  | 错误
365 | 判断题 | 在数控系统接通电源的同时，最好不要按LCD/MDI面板上的按键，因为此时面板上的键还用于维修和特殊操作，有可能会引起意外。 | 正确 | 错误 |  |  |  |  | 正确
366 | 判断题 | 数控系统接通电源的同时，可以马上按LCD/MDI面板上的按键进行调试。 | 正确 | 错误 |  |  |  |  | 错误
367 | 判断题 | 按下数控系统操作面板上的功能键CAN键时，系统会取消输入缓冲区中的文字。 | 正确 | 错误 |  |  |  |  | 正确
368 | 判断题 | 数控操作面板的自定义键必须经过PLC编程才能生效，而按键的功能则根据机床的需要来定义。 | 正确 | 错误 |  |  |  |  | 正确
369 | 判断题 | 在自动方式下，启动 “选择跳段”功能时，当程序执行到带有“/”语句时，则跳过这个语句不执行。 | 正确 | 错误 |  |  |  |  | 正确
370 | 判断题 | 数控机床在自动方式下，启动“单程序段”功能时，则按下程序循环启动按钮，执行完一段指令后程序暂停，机床处于进给保持状态。 | 正确 | 错误 |  |  |  |  | 正确
371 | 判断题 | 数控系统的手动进给值一般采用英寸或公分输入。 | 正确 | 错误 |  |  |  |  | 错误
372 | 判断题 | 数控机床手动数据输入时可输入单一命令使机床动作。 | 正确 | 错误 |  |  |  |  | 正确
373 | 判断题 | 数控机床操作面板上的进给保持键可以使机床的自动运转结束，变成复位状态。 | 正确 | 错误 |  |  |  |  | 错误
374 | 判断题 | 自动加工过程中使用手动干预必须在执行暂停功能后才有效。 | 正确 | 错误 |  |  |  |  | 正确
375 | 判断题 | 数控系统自动运转的执行是从指定的程序中读取一个程序段指令开始，然后译码已读取的程序段指令，并变成可执行的数据，最后执行此程序段。 | 正确 | 错误 |  |  |  |  | 正确
376 | 判断题 | 加工中心在加工过程中突然中断，要继续加工可直接按“循环启动按钮”即可。 | 正确 | 错误 |  |  |  |  | 错误
377 | 判断题 | 对于含有“/”的程序段，数控机床操作面板上的“跳过任选程序段”开关都有效。 | 正确 | 错误 |  |  |  |  | 错误
378 | 判断题 | 加工程序第一次试切削时最好使用单段方式运行程序。 | 正确 | 错误 |  |  |  |  | 正确
379 | 判断题 | 在G28、G29、G30中，即使是中间点，也不能进行单程序段停止。 | 正确 | 错误 |  |  |  |  | 错误
380 | 判断题 | 数控机床的“辅助功能锁住”开关如同带自锁的按钮，可以执行“开→关→开”切换。 | 正确 | 错误 |  |  |  |  | 正确
381 | 判断题 | 数控机床的“辅助功能锁住”开关置于ON时，M、S、T、G、F代码指令不能执行。 | 正确 | 错误 |  |  |  |  | 错误
| 判断题 | 数控系统的“全轴机床锁住”功能有效时，机床不能移动，M、S、T也都不能执行。 | 正确 | 错误 |  |  |  |  | 正确
383 | 判断题 | 数控零件加工程序的输入输出必须在MDI(手动数据输入)方式下完成。 | 正确 | 错误 |  |  |  |  | 错误
384 | 判断题 | 通常在命名或编程时，不论何种机床，都一律假定工件静止刀具移动。 | 正确 | 错误 |  |  |  |  | 正确
385 | 判断题 | 数控机床在输入程序时，不论何种系统座标值不论是整数和小数都不必加入小数点。 | 正确 | 错误 |  |  |  |  | 错误
386 | 判断题 | 数控机床编程有绝对值和增量值编程，使用时不能将它们放在同一程序段中。 | 正确 | 错误 |  |  |  |  | 错误
387 | 判断题 | 数控机床的主程序调用子程序用指令M99PXXXX（子程序号），而返回主程序用M98指令。 | 正确 | 错误 |  |  |  |  | 正确
388 | 判断题 | 使用G27、G28指令时，须预先取消刀补量（T0000）。 | 正确 | 错误 |  |  |  |  | 正确
389 | 判断题 | M00指定属于准备功能字指定，含义是主轴停转。 | 正确 | 错误 |  |  |  |  | 错误
390 | 判断题 | G92代码在完成固定螺纹循环加工后用G0指令删除。 | 正确 | 错误 |  |  |  |  | 正确
391 | 判断题 | 非模态码只在指令它的程序段中有效。 | 正确 | 错误 |  |  |  |  | 正确
392 | 判断题 | 子程序的编写方式必须是增量方式。 | 正确 | 错误 |  |  |  |  | 错误
393 | 判断题 | 变量的种类包括空变量、局部变量、公共变量、系统变量四种。 | 正确 | 错误 |  |  |  |  | 正确
394 | 判断题 | 精镗循环G76只能在有主轴准停功能的机床上使用。 | 正确 | 错误 |  |  |  |  | 正确
395 | 判断题 | 单孔加工时应遵循先中心钻后钻头钻孔，接着镗孔或铰孔的路线。 | 正确 | 错误 |  |  |  |  | 正确
396 | 判断题 | 圆弧插补用圆心指定指令时，在绝对方式编程中I、J、K还是用相对值。 | 正确 | 错误 |  |  |  |  | 正确
397 | 判断题 | 在程序中使用变量，通过对变量进行赋值及处理的方法达到程序功能，这种有变量的程序叫宏程序。 | 正确 | 错误 |  |  |  |  | 正确
398 | 判断题 | 在加工程序中，给定的刀补值D均为当前所使用的刀具的半径值。 | 正确 | 错误 |  |  |  |  | 错误
399 | 判断题 | 数控加工程序调试的目的:一是检查所编程是否正确，再是就把编程零点.加工零点和机床零点相统一。 | 正确 | 错误 |  |  |  |  | 错误
400 | 判断题 | 数控机床开机后，一般先进行返回参考点的操作。 | 正确 | 错误 |  |  |  |  | 正确